## Sheet1
监测日期：2025-09-22
序号 | 企业名称 | 监控点名称 | 烟气量(M3) | 烟气流量（M3/s） | 氮氧化物(mg/M3) |  | 二氧化硫(mg/M3) |  | 烟尘(mg/M3) |  | 生产状态
[5 empty] | 浓度 | 限值 | 浓度 | 限值 | 浓度 | 限值
1 | 惠州市光大水泥企业有限公司光华水泥厂 | A线窑尾 | 1736698.25 | 20.101 | 452.605 | 320 | 25.165 | 100 | 191.905 | 20 | 停机
1 | 惠州市光大水泥企业有限公司光华水泥厂 | B线窑尾 | 14741185 | 170.616 | 44.818 | 320 | 54.286 | 100 | 0.473 | 20 | 正常
1 | 惠州市光大水泥企业有限公司光华水泥厂 | A线窑头烟囱 | 591044.188 | 6.841 | - | - | - | - | 3.6406 | 20 | 停机
1 | 惠州市光大水泥企业有限公司光华水泥厂 | B线窑头烟囱 | 7940472.5 | 91.904 | - | - | - | - | 7.1417 | 20 | 正常
2 | 广东展宏钢铁有限公司 | 电炉废气排放口 | 1966706.25 | 81946.094 | - | - | - | - | 0.16 | 15 | 正常
2 | 广东展宏钢铁有限公司 | 电炉废气排放口#2 | 9357893 | 108.309 | - | - | - | - | 0.576 | 15 | 正常
3 | 惠州固力水泥集团有限公司博罗分公司 | 排放口（窑头） | 445094.469 | 5.144 | - | - | - | - | 0 | 20 | 停机
3 | 惠州固力水泥集团有限公司博罗分公司 | 总排放口（窑尾） | 12948.025 | 0.15 | 23.571 | 320 | 18.555 | 100 | 0 | 20 | 停机
4 | 惠州东江威立雅环境服务有限公司 | 焚烧炉废气排放口 | 694235.875 | 8.035 | 127.1 | 300 | 4.326 | 100 | 2.064 | 30 | 正常
5 | 惠州福和纸业有限公司 | 锅炉废气排放口1# | 527221.44 | 6.102 | 11.04 | 50 | 5.69 | 35 | 2.51 | 10 | 正常
5 | 惠州福和纸业有限公司 | 锅炉废气排放口2# | 2592 | 0.03 | 0.47 | 150 | 0 | 50 | 0 | 20 | 停机
6 | 惠州市光大水泥企业有限公司 | A线旋窑窑尾处理后排口 | 372500.844 | 4.311 | 0.009 | 320 | 222.719 | 100 | 59.816 | 20 | 停机
6 | 惠州市光大水泥企业有限公司 | B线旋窑窑尾处理后排口 | 674535 | 7.807 | 0.479 | 320 | 2.382 | 100 | 0.002 | 20 | 停机
6 | 惠州市光大水泥企业有限公司 | A线窑头烟窗 | 596542.812 | 6.904 | - | - | - | - | 0 | 20 | 停机
6 | 惠州市光大水泥企业有限公司 | B线窑头烟窗 | 0 | 0 | - | - | - | - | 0 | 20 | 停机
7 | 惠州广惠能源有限公司 | 焚烧炉烟气排放口3# | 3597633 | 44.624 | 84.882 | 200 | 33.669 | 50 | 7.239 | 10 | 正常
7 | 惠州广惠能源有限公司 | 焚烧炉烟气排放口2# | 3317313.5 | 39.6 | 83.988 | 200 | 10.771 | 50 | 5.535 | 10 | 正常
7 | 惠州广惠能源有限公司 | 焚烧炉烟气排放口1# | 3397642.25 | 42.12 | 114.355 | 200 | 28.127 | 50 | 5.204 | 10 | 正常
8 | 光大环保能源（博罗）有限公司 | 3# | 943191.06 | 10.92 | 111.661 | 200 | 2.651 | 35 | 5.972 | 10 | 正常
8 | 光大环保能源（博罗）有限公司 | 1# | 897471.56 | 10.39 | 111.208 | 200 | 4.381 | 35 | 4.287 | 10 | 正常
8 | 光大环保能源（博罗）有限公司 | 2# | 1018876.13 | 11.79 | 112.838 | 200 | 3.674 | 35 | 2.266 | 10 | 正常
8 | 光大环保能源（博罗）有限公司 | 4# | 3082244.5 | 37.23 | 110.517 | 200 | 5.617 | 35 | 1.301 | 10 | 正常
9 | 光大环保能源（惠东）有限公司 | #3烟囱 | 1899167.5 | 21.981 | 145.916 | 200 | 10.288 | 50 | 4.957 | 10 | 正常
9 | 光大环保能源（惠东）有限公司 | #1烟囱 | 1367370.5 | 15.826 | 149.316 | 200 | 6.593 | 50 | 3.512 | 10 | 正常
9 | 光大环保能源（惠东）有限公司 | #2烟囱 | 1365622.875 | 15.806 | 145.639 | 200 | 7.938 | 50 | 4.752 | 10 | 正常
10 | 惠州市瑞能热力有限公司 | FQ-00622锅炉废气排放口 | 2240904.96 | 25.936 | 22.17 | 200 | 1.64 | 35 | 0.97 | 10 | 正常
10 | 惠州市瑞能热力有限公司 | 锅炉废气排放口2# | 23328 | 0.27 | 32.57 | 150 | - | - | - | - | 停机
11 | 惠州深能源丰达电力有限公司 | 1号机废气排放口 | 2152698.75 | 24.916 | 0.325 | 50 | 0.202 | 35 | 6.8 | 5 | 停机
11 | 惠州深能源丰达电力有限公司 | 2号机废气排放口 | 0 | 0 | 0 | 50 | 0 | 35 | 0 | 5 | 停机
11 | 惠州深能源丰达电力有限公司 | 5号机组废气排放口 | 7500614.505 | 92.206 | 27.614 | 50 | 0.539 | 35 | 1.794 | 5 | 正常
11 | 惠州深能源丰达电力有限公司 | 6号机组废气排放口 | 14639898.07 | 181.468 | 26.083 | 50 | 0.226 | 35 | 1.334 | 5 | 正常
11 | 惠州深能源丰达电力有限公司 | 1号启动锅炉废气排放口 | 7739.493 | 0.098 | 143.294 | 50 | 2.239 | 35 | 42.373 | 10 | 停机
11 | 惠州深能源丰达电力有限公司 | 2号启动锅炉废气排放口 | 110757.002 | 1.375 | 36.847 | 50 | 0.032 | 35 | 0.427 | 10 | 正常
12 | 广东惠州天然气发电有限公司 | 2号发电机组烟囱 | 270475.2 | 11269.8 | 28.75 | 50 | - | - | - | - | 停机
12 | 广东惠州天然气发电有限公司 | 1号发电机组烟囱 | 10473416.64 | 121.22 | 90.656 | 50 | - | - | - | - | 正常
12 | 广东惠州天然气发电有限公司 | 3号发电机组烟囱 | 9907660.8 | 114.672 | 26.967 | 50 | - | - | - | - | 正常
12 | 广东惠州天然气发电有限公司 | 4号发电机组烟囱 | -97865.28 | -1.133 | 46.286 | 50 | - | - | - | - | 停机
12 | 广东惠州天然气发电有限公司 | 5号发电机组烟囱 | 29233206.72 | 338.347 | 36.046 | 50 | - | - | - | - | 正常
12 | 广东惠州天然气发电有限公司 | 6号发电机组烟囱 | 38440820.16 | 444.917 | 32.971 | 50 | - | - | - | - | 正常
13 | 宝武镁业（惠州）有限公司 | 工业窑炉燃烧废气排放口 | 175787.451 | 2.035 | 47.0062 | - | 0.1971 | - | 3.1888 | 200 | 正常
14 | 惠州塔牌水泥有限公司 | 二线窑尾 | 344434.625 | 3.986 | 17.552 | 320 | 76.809 | 100 | 15.3 | 20 | 停机
14 | 惠州塔牌水泥有限公司 | 一线窑头 | 5712129.5 | 66.113 | - | - | - | - | 8.2811 | 20 | 正常
14 | 惠州塔牌水泥有限公司 | 一线窑尾 | 11408490 | 132.043 | 27.302 | 320 | 30.51 | 100 | 1.709 | 20 | 正常
14 | 惠州塔牌水泥有限公司 | 二线窑头 | 2454865.5 | 28.413 | - | - | - | - | 0 | 20 | 停机
15 | 南亚塑胶工业(惠州)有限公司 | 1#锅炉烟气排放口（A1） | 816593.191 | 34024.716 | 18.762 | 50 | 2.369 | 35 | 0.33 | 10 | 正常
15 | 南亚塑胶工业(惠州)有限公司 | 3#粉尘排放口（C3） | 96160.641 | 1.113 | - | - | - | - | 1.532 | 10 | 正常
15 | 南亚塑胶工业(惠州)有限公司 | 2#锅炉烟气排放口（A2） | 155104.075 | 6462.67 | 0.03 | 150 | - | - | - | - | 正常
16 | 广东惠州平海发电厂有限公司 | 1号锅炉废气排放口 | 49510840.874 | 585.027 | 36.634 | 100 | 15.493 | 50 | 2.688 | 20 | 正常
16 | 广东惠州平海发电厂有限公司 | 2号锅炉废气排放口 | 563201.492 | 6.519 | 10.95 | 100 | 18.164 | 50 | 7.031 | 20 | 停机
17 | 艾杰旭显示玻璃（惠州）有限公司 | 四期炉窑废气排放口 | 411384.094 | 4.761 | 252.745 | 400 | 8.308 | 200 | 0.964 | 30 | 正常
17 | 艾杰旭显示玻璃（惠州）有限公司 | 一期熔窑废气排放口 | 476806.688 | 5.519 | 243.725 | 400 | 1.93 | 400 | 0.294 | 30 | 正常
17 | 艾杰旭显示玻璃（惠州）有限公司 | 三期熔窑废气排放口 | - | - | 0 | 400 | 0 | 200 | 0 | 30 | 停机
17 | 艾杰旭显示玻璃（惠州）有限公司 | 二期熔窑废气排放口 | 469895.562 | 5.439 | 243.753 | 400 | 2.567 | 200 | 0.855 | 30 | 正常
18 | 中海油惠州石化有限公司 | 燃油燃气锅炉烟囱 | 1135628.5 | 13.144 | 137.375 | 200 | 2.983 | 200 | 1.356 | 30 | 正常
18 | 中海油惠州石化有限公司 | 燃油燃气锅炉烟囱 2 | 1163995.5 | 13.472 | 73.531 | 200 | 1.955 | 200 | 5.549 | 30 | 正常
18 | 中海油惠州石化有限公司 | 硫磺（1）排气筒 | 118606.883 | 1.373 | 12.334 | - | 22.524 | 100 | - | - | 正常
18 | 中海油惠州石化有限公司 | 蜡油加裂排气筒 | 1372912.875 | 15.89 | 51.229 | 100 | - | - | - | - | 正常
18 | 中海油惠州石化有限公司 | 煤柴油加裂排气筒 | 802403.812 | 9.287 | 42.048 | 100 | - | - | - | - | 正常
18 | 中海油惠州石化有限公司 | 制氢（1）排气筒 | 3901686 | 45.158 | 74.059 | 100 | - | - | - | - | 正常
18 | 中海油惠州石化有限公司 | 制氢（2）排气筒 | 4416810 | 51.12 | 0 | 100 | - | - | - | - | 正常
18 | 中海油惠州石化有限公司 | 重整（I）排气筒 | 3482481.5 | 40.306 | 62.046 | 100 | - | - | - | - | 正常
18 | 中海油惠州石化有限公司 | 芳烃联合（1）排气筒 | 6835620 | 79.116 | 45.532 | 100 | - | - | - | - | 正常
18 | 中海油惠州石化有限公司 | 芳烃联合（2）排气筒 | 2384208.25 | 27.595 | 34.283 | 100 | - | - | - | - | 正常
18 | 中海油惠州石化有限公司 | 芳烃联合2排气筒 | 1599817.375 | 18.516 | 37.768 | 100 | - | - | - | - | 正常
18 | 中海油惠州石化有限公司 | 焦化（1）排气筒 | 1206017.375 | 13.958 | 71.769 | 100 | - | - | - | - | 正常
18 | 中海油惠州石化有限公司 | 焦化（2）排气筒 | 1426169.875 | 16.507 | 70.42 | 100 | - | - | - | - | 正常
18 | 中海油惠州石化有限公司 | 催化裂化（1）排气筒 | 3546089.25 | 161185.859 | 58.532 | 100 | 0.474 | 50 | 6.456 | 30 | 正常
18 | 中海油惠州石化有限公司 | 煅烧焦烟囱 | - | - | - | - | - | - | 0 | 10 | 停机
18 | 中海油惠州石化有限公司 | 常减压（1）烟囱 | 3152414.5 | 39.803 | 29.1 | 100 | - | - | - | - | 正常
18 | 中海油惠州石化有限公司 | 3#燃油燃气锅炉烟道 | 2137694.5 | 24.742 | 46.9 | 100 | 3.999 | 50 | 0.818 | 20 | 正常
18 | 中海油惠州石化有限公司 | 航煤加氢129排气筒 | 377049.531 | 4.364 | 35.512 | 100 | - | - | - | - | 正常
18 | 中海油惠州石化有限公司 | 硫磺（II）134排气筒 | 2090736.125 | 24.198 | - | - | 29.272 | 100 | - | - | 正常
18 | 中海油惠州石化有限公司 | 催化裂化（II）123排气筒 | 11245160 | 135.811 | 48.655 | 100 | 1.92 | 50 | 3.431 | 30 | 正常
18 | 中海油惠州石化有限公司 | 渣油加氢133排气筒 | 1362722.625 | 15.772 | 37.41 | 100 | - | - | - | - | 正常
18 | 中海油惠州石化有限公司 | 常减压（II）121排气筒 | 2883270 | 33.371 | 25.413 | 100 | 2.164 | 50 | 0.51 | 20 | 正常
18 | 中海油惠州石化有限公司 | 重整（II）127排气筒 | 3204532.75 | 37.089 | 61.506 | 100 | 2.185 | 50 | 0.815 | 20 | 正常
18 | 中海油惠州石化有限公司 | 煤制氢硫磺排气筒 | 316810.094 | 3.667 | - | - | 2.199 | 100 | - | - | 正常
18 | 中海油惠州石化有限公司 | 煤制氢蒸汽过热炉排气筒 | - | - | 0 | 100 | - | - | - | - | 停机
18 | 中海油惠州石化有限公司 | 燃气轮机排气筒 | 4161940.75 | 48.171 | 22.848 | 50 | 0.042 | 35 | 0.36 | 5 | 正常
18 | 中海油惠州石化有限公司 | 高压加氢裂化装置（II）加热炉排气 | 1280624.625 | 14.822 | 35.008 | 100 | 1.082 | 50 | 0.139 | 20 | 正常
18 | 中海油惠州石化有限公司 | 丙烯酸及酯废水焚烧炉排气筒 | 269081.281 | 3.25 | 86.501 | 300 | 1.05 | 100 | 2.714 | 30 | 正常
18 | 中海油惠州石化有限公司 | 重整（Ⅲ）排气筒 | 5010334 | 57.99 | 32.006 | 100 | 2.05 | 50 | 0.08 | 20 | 正常
18 | 中海油惠州石化有限公司 | 芳烃联合（Ⅱ）排气筒 | 6790079 | 78.589 | 43.38 | 100 | 0.54 | 50 | 0.044 | 20 | 正常
19 | 中海壳牌石油化工有限公司 | UT1装置燃油锅炉F-8105/06/07/08排气筒 | 8750307 | 101.28 | 95.06 | 200 | 33 | 200 | 6.6 | 30 | 正常
19 | 中海壳牌石油化工有限公司 | UT2装置辅助蒸汽锅炉B-401A排气筒 | 2984760 | 34.54 | 145.44 | 200 | 52.55 | 200 | 8.12 | 30 | 正常
19 | 中海壳牌石油化工有限公司 | UT2装置辅助蒸汽锅炉B-401C-1#排气筒 | 1620520 | 18.75 | 69.69 | 200 | 31.3 | 200 | 10.96 | 30 | 正常
19 | 中海壳牌石油化工有限公司 | UT2装置辅助蒸汽锅炉B-401C-2#排气筒 | 1067380 | 12.35 | 67.36 | 200 | 26.27 | 200 | 9.2 | 30 | 正常
19 | 中海壳牌石油化工有限公司 | UT2装置辅助蒸汽锅炉B-401D排气筒 | 5039812.5 | 58.33 | 64.63 | 100 | 12.16 | 35 | 0.8 | 5 | 正常
19 | 中海壳牌石油化工有限公司 | SMPO2装置废液焚烧炉A-9302排气筒 | 1588771.37 | 18.38 | 51.71 | 300 | 7.55 | 100 | 4.64 | 30 | 正常
19 | 中海壳牌石油化工有限公司 | UT1装置固废焚烧炉F-9401排气筒 | 1268.26 | 0.01 | 923.21 | 300 | 243.35 | 100 | 0 | 30 | 停机
19 | 中海壳牌石油化工有限公司 | UT1装置污水处理场废气处理设施A-9230排气筒 | 935159.5 | 10.82 | - | - | - | - | - | - | 正常
19 | 中海壳牌石油化工有限公司 | UT1装置废液焚烧炉A-9301排气筒 | 3521457.75 | 40.76 | 77.91 | 300 | 4.53 | 200 | 1.8 | 30 | 正常
19 | 中海壳牌石油化工有限公司 | LOP2装置裂解炉F-190排气筒 | 1965826.12 | 22.75 | 51.9 | 100 | - | - | - | - | 正常
19 | 中海壳牌石油化工有限公司 | UT1装置燃气轮机GT-8161排气筒 | 9742690 | 112.76 | 70.37 | 120 | 3.32 | 100 | 1.96 | 10 | 正常
19 | 中海壳牌石油化工有限公司 | SMPO1装置热油炉F-5301A/B/C排气筒 | 7010271.5 | 81.08 | 57.22 | 100 | 0.34 | 50 | 2.67 | 20 | 正常
19 | 中海壳牌石油化工有限公司 | UT2装置燃气轮机GT-201排气筒 | 4132530 | 47.83 | 116.14 | 50 | - | - | - | - | 停机
19 | 中海壳牌石油化工有限公司 | POD2装置废液焚烧炉A-2962排气筒 | 169557.19 | 1.96 | 55.82 | 300 | 0.55 | 100 | 1.22 | 30 | 正常
19 | 中海壳牌石油化工有限公司 | SMPO2装置热油炉F-5301A/B/C排气筒 | 4868200 | 56.34 | 35.52 | 100 | 0 | 50 | 3.57 | 20 | 正常
19 | 中海壳牌石油化工有限公司 | LOP1装置裂解炉F-1100排气筒 | 1389379.5 | 16.08 | 73.64 | 100 | - | - | - | - | 正常
19 | 中海壳牌石油化工有限公司 | UT2装置辅助蒸汽锅炉B-401B-1#排气筒 | 1283640 | 14.85 | 33.01 | 200 | 55.03 | 200 | 2.35 | 30 | 正常
19 | 中海壳牌石油化工有限公司 | UT2装置辅助蒸汽锅炉B-401B-2#排气筒 | 1069210 | 12.37 | 59.24 | 200 | 58.26 | 200 | 2.22 | 30 | 正常
20 | 光大环保能源（龙门）有限公司 | 一号废气排放口 | 1847778.75 | 21.39 | 136.771 | 200 | 26.119 | 50 | 7.054 | 10 | 正常
20 | 光大环保能源（龙门）有限公司 | 二号废气排放口 | 1804556.38 | 20.89 | 121.583 | 200 | 21.917 | 50 | 4.267 | 10 | 正常
21 | 惠州绿色动力再生能源有限公司 | 焚烧废气排放口3# | 3482237.5 | 40.3 | 76.745 | 80 | 13.942 | 30 | 1.018 | 8 | 正常
21 | 惠州绿色动力再生能源有限公司 | 焚烧废气排放口4# | 3068928.75 | 35.52 | 77.578 | 80 | 17.528 | 30 | 1.242 | 8 | 正常
21 | 惠州绿色动力再生能源有限公司 | 焚烧废气排放口1# | 3317761.75 | 38.4 | 76.95 | 80 | 23.502 | 30 | 0.761 | 8 | 正常
21 | 惠州绿色动力再生能源有限公司 | 焚烧废气排放口2# | 0 | 0 | 1.628 | 80 | 12.084 | 30 | 55.604 | 8 | 停机
22 | 三菱化学化工原料（惠州）有限公司 | 废气排放口 | 3229555.25 | 37.379 | 17.843 | 100 | 0.949 | 50 | 2.738 | 20 | 正常
23 | 惠州李长荣橡胶有限公司 | RTO | 2369385.75 | 28.05 | 6.7423 | 100 | 0.6674 | 50 | 2.8194 | 20 | 正常
24 | 惠州绿色动力环保有限公司 | 焚烧废气排放口#1 | 1886087.5 | 21.83 | 76.496 | 250 | 15.55 | 80 | 2.409 | 10 | 正常
24 | 惠州绿色动力环保有限公司 | 焚烧废气排放口#2 | 334980.875 | 3.877 | 13.918 | 250 | 15.28 | 80 | 3.401 | 10 | 停机
24 | 惠州绿色动力环保有限公司 | 焚烧废气排放口#3 | 5.274 | 0 | 0 | 250 | 38.563 | 80 | 21.934 | 10 | 停机
25 | 国能（惠州）热电有限责任公司 | 1、2号机组烟囱排放口 | 45553632 | 527.241 | 34.525 | 100 | 26.769 | 50 | 0.961 | 20 | 正常
25 | 国能（惠州）热电有限责任公司 | 3号机组烟囱排放口 | 0 | 0 | 3.34 | 50 | - | - | - | - | 停机
25 | 国能（惠州）热电有限责任公司 | 4号机组烟囱排放口 | 24058172 | 285.426 | 8.066 | 50 | - | - | - | - | 正常
26 | 华润水泥（惠州）有限公司 | 总排放口 | 9638958.5 | 111.562 | 212.784 | 320 | 8.522 | 100 | 10.577 | 20 | 正常
26 | 华润水泥（惠州）有限公司 | 窑头 | 5308579.483 | 61.442 | - | - | - | - | 4.5849 | 20 | 正常