## Sheet1
监测日期：2025-09-23
序号 | 企业名称 | 监控点名称 | 烟气量(M3) | 烟气流量（M3/s） | 氮氧化物(mg/M3) |  | 二氧化硫(mg/M3) |  | 烟尘(mg/M3) |  | 生产状态
[5 empty] | 浓度 | 限值 | 浓度 | 限值 | 浓度 | 限值
1 | 惠州市光大水泥企业有限公司光华水泥厂 | A线窑尾 | 401498.938 | 4.647 | 29.938 | 320 | 4.578 | 100 | 27.428 | 20 | 停机
1 | 惠州市光大水泥企业有限公司光华水泥厂 | B线窑尾 | 13725363 | 158.858 | 49.715 | 320 | 41.987 | 100 | 0.517 | 20 | 正常
1 | 惠州市光大水泥企业有限公司光华水泥厂 | A线窑头烟囱 | 751399.875 | 8.697 | - | - | - | - | 3.6322 | 20 | 停机
1 | 惠州市光大水泥企业有限公司光华水泥厂 | B线窑头烟囱 | 9013066 | 104.318 | - | - | - | - | 8.2355 | 20 | 正常
2 | 广东展宏钢铁有限公司 | 电炉废气排放口 | 1985583.125 | 82732.625 | - | - | - | - | 0.004 | 15 | 正常
2 | 广东展宏钢铁有限公司 | 电炉废气排放口#2 | 8004852 | 92.649 | - | - | - | - | 0.438 | 15 | 正常
3 | 惠州固力水泥集团有限公司博罗分公司 | 排放口（窑头） | 132210.812 | 1.53 | - | - | - | - | 0 | 20 | 停机
3 | 惠州固力水泥集团有限公司博罗分公司 | 总排放口（窑尾） | 365900.344 | 4.235 | 23.101 | 320 | 17.853 | 100 | 0 | 20 | 停机
4 | 惠州东江威立雅环境服务有限公司 | 焚烧炉废气排放口 | 695641.312 | 8.051 | 137.505 | 300 | 2.008 | 100 | 2.051 | 30 | 正常
5 | 惠州福和纸业有限公司 | 锅炉废气排放口1# | 1355227.2 | 15.686 | 4.05 | 50 | 0.01 | 35 | 3.43 | 10 | 正常
5 | 惠州福和纸业有限公司 | 锅炉废气排放口2# | 2592 | 0.03 | 0.66 | 150 | 0 | 50 | 0 | 20 | 停机
6 | 惠州市光大水泥企业有限公司 | A线旋窑窑尾处理后排口 | 382771.062 | 4.43 | 0.002 | 320 | 52.515 | 100 | 9.782 | 20 | 停机
6 | 惠州市光大水泥企业有限公司 | B线旋窑窑尾处理后排口 | 629834 | 7.29 | 1.05 | 320 | 4.864 | 100 | 0.001 | 20 | 停机
6 | 惠州市光大水泥企业有限公司 | A线窑头烟窗 | 28679.219 | 0.332 | - | - | - | - | 0 | 20 | 停机
6 | 惠州市光大水泥企业有限公司 | B线窑头烟窗 | 0 | 0 | - | - | - | - | 0 | 20 | 停机
7 | 惠州广惠能源有限公司 | 焚烧炉烟气排放口3# | 3780965.75 | 44.002 | 86.089 | 200 | 20.925 | 50 | 7.266 | 10 | 正常
7 | 惠州广惠能源有限公司 | 焚烧炉烟气排放口2# | 3494085.75 | 40.853 | 81.766 | 200 | 14.849 | 50 | 5.758 | 10 | 正常
7 | 惠州广惠能源有限公司 | 焚烧炉烟气排放口1# | 3727100 | 43.85 | 94.205 | 200 | 16.63 | 50 | 5.668 | 10 | 正常
8 | 光大环保能源（博罗）有限公司 | 3# | 993361.94 | 11.5 | 112.719 | 200 | 2.569 | 35 | 6.166 | 10 | 正常
8 | 光大环保能源（博罗）有限公司 | 1# | 862832.69 | 10.42 | 110.869 | 200 | 1.588 | 35 | 4.088 | 10 | 正常
8 | 光大环保能源（博罗）有限公司 | 2# | 1053125.75 | 12.19 | 115.315 | 200 | 8.635 | 35 | 2.924 | 10 | 正常
8 | 光大环保能源（博罗）有限公司 | 4# | 3252897.25 | 37.65 | 111.012 | 200 | 5.849 | 35 | 1.38 | 10 | 正常
9 | 光大环保能源（惠东）有限公司 | #3烟囱 | 1901817 | 22.012 | 141.277 | 200 | 10.975 | 50 | 4.966 | 10 | 正常
9 | 光大环保能源（惠东）有限公司 | #1烟囱 | 1362269 | 15.767 | 167.314 | 200 | 10.394 | 50 | 3.532 | 10 | 正常
9 | 光大环保能源（惠东）有限公司 | #2烟囱 | 1359269.25 | 15.732 | 152.002 | 200 | 7.584 | 50 | 4.641 | 10 | 正常
10 | 惠州市瑞能热力有限公司 | FQ-00622锅炉废气排放口 | 2186498.88 | 25.307 | 19.13 | 200 | 0.43 | 35 | 0.38 | 10 | 正常
10 | 惠州市瑞能热力有限公司 | 锅炉废气排放口2# | 16416 | 0.19 | 30.17 | 150 | - | - | - | - | 停机
11 | 惠州深能源丰达电力有限公司 | 1号机废气排放口 | 1680598 | 19.451 | 0.001 | 50 | 0 | 35 | 7.208 | 5 | 停机
11 | 惠州深能源丰达电力有限公司 | 2号机废气排放口 | 0 | 0 | 0 | 50 | 0 | 35 | 0 | 5 | 停机
11 | 惠州深能源丰达电力有限公司 | 5号机组废气排放口 | 694382.43 | 8.189 | 17.234 | 50 | 1.083 | 35 | 24.181 | 5 | 停机
11 | 惠州深能源丰达电力有限公司 | 6号机组废气排放口 | 2335.426 | 0.027 | 42.56 | 50 | 6.131 | 35 | 51.369 | 5 | 停机
11 | 惠州深能源丰达电力有限公司 | 1号启动锅炉废气排放口 | 8446.729 | 0.1 | 58.6 | 50 | 4.687 | 35 | 29.848 | 10 | 停机
11 | 惠州深能源丰达电力有限公司 | 2号启动锅炉废气排放口 | 59566.953 | 0.709 | 36.046 | 50 | 0.04 | 35 | 0.549 | 10 | 正常
12 | 广东惠州天然气发电有限公司 | 2号发电机组烟囱 | 0 | 0 | 4.132 | 50 | - | - | - | - | 停机
12 | 广东惠州天然气发电有限公司 | 1号发电机组烟囱 | 1119830.4 | 12.961 | 111.881 | 50 | - | - | - | - | 正常
12 | 广东惠州天然气发电有限公司 | 3号发电机组烟囱 | 16419957.12 | 190.046 | 14.014 | 50 | - | - | - | - | 正常
12 | 广东惠州天然气发电有限公司 | 4号发电机组烟囱 | -251130.24 | -2.907 | 29.041 | 50 | - | - | - | - | 停机
12 | 广东惠州天然气发电有限公司 | 5号发电机组烟囱 | 40633038.72 | 470.29 | 21.391 | 50 | - | - | - | - | 正常
12 | 广东惠州天然气发电有限公司 | 6号发电机组烟囱 | 45287510.4 | 524.161 | 22.886 | 50 | - | - | - | - | 正常
13 | 宝武镁业（惠州）有限公司 | 工业窑炉燃烧废气排放口 | 91975.266 | 1.064 | 30.7999 | - | 0.2743 | - | 5.0142 | 200 | 正常
14 | 惠州塔牌水泥有限公司 | 二线窑尾 | 175284.078 | 2.12 | 8.129 | 320 | 123.063 | 100 | 15.861 | 20 | 停机
14 | 惠州塔牌水泥有限公司 | 一线窑头 | 5678710.5 | 65.726 | - | - | - | - | 8.2529 | 20 | 正常
14 | 惠州塔牌水泥有限公司 | 一线窑尾 | 10837982 | 130.894 | 25.118 | 320 | 29.007 | 100 | 1.86 | 20 | 正常
14 | 惠州塔牌水泥有限公司 | 二线窑头 | 1759435 | 20.364 | - | - | - | - | 0 | 20 | 停机
15 | 南亚塑胶工业(惠州)有限公司 | 1#锅炉烟气排放口（A1） | 825067.488 | 34377.812 | 19.719 | 50 | 2.847 | 35 | 0.36 | 10 | 正常
15 | 南亚塑胶工业(惠州)有限公司 | 3#粉尘排放口（C3） | 25228.369 | 0.292 | - | - | - | - | 1.5931 | 10 | 正常
15 | 南亚塑胶工业(惠州)有限公司 | 2#锅炉烟气排放口（A2） | 157025.738 | 6542.739 | 0.12 | 150 | - | - | - | - | 正常
16 | 广东惠州平海发电厂有限公司 | 1号锅炉废气排放口 | 43302504.011 | 510.197 | 36.999 | 100 | 11.848 | 50 | 2.057 | 20 | 正常
16 | 广东惠州平海发电厂有限公司 | 2号锅炉废气排放口 | 443238.505 | 5.13 | 10.95 | 100 | 18.164 | 50 | 5.322 | 20 | 停机
17 | 艾杰旭显示玻璃（惠州）有限公司 | 四期炉窑废气排放口 | 408485.656 | 4.728 | 232.539 | 400 | 8.139 | 200 | 0.985 | 30 | 正常
17 | 艾杰旭显示玻璃（惠州）有限公司 | 一期熔窑废气排放口 | 483163.562 | 5.592 | 239.567 | 400 | 1.942 | 400 | 0.266 | 30 | 正常
17 | 艾杰旭显示玻璃（惠州）有限公司 | 三期熔窑废气排放口 | - | - | 0 | 400 | 0 | 200 | 0 | 30 | 停机
17 | 艾杰旭显示玻璃（惠州）有限公司 | 二期熔窑废气排放口 | 468179.781 | 5.419 | 228.713 | 400 | 2.341 | 200 | 0.774 | 30 | 正常
18 | 中海油惠州石化有限公司 | 燃油燃气锅炉烟囱 | 1183437.875 | 13.697 | 144.785 | 200 | 3.251 | 200 | 1.489 | 30 | 正常
18 | 中海油惠州石化有限公司 | 燃油燃气锅炉烟囱 2 | 1160971.375 | 13.437 | 70.229 | 200 | 2.197 | 200 | 5.508 | 30 | 正常
18 | 中海油惠州石化有限公司 | 硫磺（1）排气筒 | 122962.047 | 1.423 | 11.946 | - | 24.287 | 100 | - | - | 正常
18 | 中海油惠州石化有限公司 | 蜡油加裂排气筒 | 1261432 | 15.235 | 47.711 | 100 | - | - | - | - | 正常
18 | 中海油惠州石化有限公司 | 煤柴油加裂排气筒 | 757644.25 | 9.15 | 43.631 | 100 | - | - | - | - | 正常
18 | 中海油惠州石化有限公司 | 制氢（1）排气筒 | 3439141 | 45.491 | 74.662 | 100 | - | - | - | - | 正常
18 | 中海油惠州石化有限公司 | 制氢（2）排气筒 | 4250746.5 | 51.599 | 53.553 | 100 | - | - | - | - | 正常
18 | 中海油惠州石化有限公司 | 重整（I）排气筒 | 3545606 | 41.037 | 52.969 | 100 | - | - | - | - | 正常
18 | 中海油惠州石化有限公司 | 芳烃联合（1）排气筒 | 7002965 | 81.053 | 47.48 | 100 | - | - | - | - | 正常
18 | 中海油惠州石化有限公司 | 芳烃联合（2）排气筒 | 2317542 | 26.823 | 34.402 | 100 | - | - | - | - | 正常
18 | 中海油惠州石化有限公司 | 芳烃联合2排气筒 | 1684340.625 | 19.495 | 39.217 | 100 | - | - | - | - | 正常
18 | 中海油惠州石化有限公司 | 焦化（1）排气筒 | 1180128.875 | 13.659 | 71.003 | 100 | - | - | - | - | 正常
18 | 中海油惠州石化有限公司 | 焦化（2）排气筒 | 1436710.25 | 16.629 | 69.32 | 100 | - | - | - | - | 正常
18 | 中海油惠州石化有限公司 | 催化裂化（1）排气筒 | 3802630.5 | 158442.938 | 61.618 | 100 | 0.48 | 50 | 6.514 | 30 | 正常
18 | 中海油惠州石化有限公司 | 煅烧焦烟囱 | - | - | - | - | - | - | 0 | 10 | 停机
18 | 中海油惠州石化有限公司 | 常减压（1）烟囱 | 3404927 | 39.409 | 27.692 | 100 | - | - | - | - | 正常
18 | 中海油惠州石化有限公司 | 3#燃油燃气锅炉烟道 | 2136274.75 | 24.725 | 46.84 | 100 | 3.527 | 50 | 0.828 | 20 | 正常
18 | 中海油惠州石化有限公司 | 航煤加氢129排气筒 | 380392.438 | 4.403 | 37.332 | 100 | - | - | - | - | 正常
18 | 中海油惠州石化有限公司 | 硫磺（II）134排气筒 | 2108088.25 | 24.399 | - | - | 18.011 | 100 | - | - | 正常
18 | 中海油惠州石化有限公司 | 催化裂化（II）123排气筒 | 11391394 | 131.845 | 44.034 | 100 | 1.512 | 50 | 3.482 | 30 | 正常
18 | 中海油惠州石化有限公司 | 渣油加氢133排气筒 | 1323844.5 | 15.322 | 44.942 | 100 | - | - | - | - | 正常
18 | 中海油惠州石化有限公司 | 常减压（II）121排气筒 | 2580011.25 | 29.861 | 24.935 | 100 | 1.996 | 50 | 0.416 | 20 | 正常
18 | 中海油惠州石化有限公司 | 重整（II）127排气筒 | 3172223.75 | 36.716 | 68.43 | 100 | 2.261 | 50 | 0.732 | 20 | 正常
18 | 中海油惠州石化有限公司 | 煤制氢硫磺排气筒 | 340930.188 | 3.946 | - | - | 2.162 | 100 | - | - | 正常
18 | 中海油惠州石化有限公司 | 煤制氢蒸汽过热炉排气筒 | - | - | 0 | 100 | - | - | - | - | 停机
18 | 中海油惠州石化有限公司 | 燃气轮机排气筒 | 4164301.75 | 48.198 | 22.799 | 50 | 0.053 | 35 | 0.385 | 5 | 正常
18 | 中海油惠州石化有限公司 | 高压加氢裂化装置（II）加热炉排气 | 1139213.375 | 13.185 | 36.139 | 100 | 1.016 | 50 | 0.134 | 20 | 正常
18 | 中海油惠州石化有限公司 | 丙烯酸及酯废水焚烧炉排气筒 | 62750.172 | 0.726 | 87.24 | 300 | 1.031 | 100 | 2.734 | 30 | 正常
18 | 中海油惠州石化有限公司 | 重整（Ⅲ）排气筒 | 5104570 | 59.164 | 35.057 | 100 | 1.898 | 50 | 0.092 | 20 | 正常
18 | 中海油惠州石化有限公司 | 芳烃联合（Ⅱ）排气筒 | 7025448 | 81.427 | 43.547 | 100 | 0.546 | 50 | 0.052 | 20 | 正常
19 | 中海壳牌石油化工有限公司 | UT1装置燃油锅炉F-8105/06/07/08排气筒 | 10355514 | 119.86 | 73.05 | 200 | 48.08 | 200 | 7.28 | 30 | 正常
19 | 中海壳牌石油化工有限公司 | UT2装置辅助蒸汽锅炉B-401A排气筒 | 2713740 | 31.4 | 147.02 | 200 | 47.35 | 200 | 8.04 | 30 | 正常
19 | 中海壳牌石油化工有限公司 | UT2装置辅助蒸汽锅炉B-401C-1#排气筒 | 1513950 | 17.52 | 69.51 | 200 | 39.37 | 200 | 8.64 | 30 | 正常
19 | 中海壳牌石油化工有限公司 | UT2装置辅助蒸汽锅炉B-401C-2#排气筒 | 1211730 | 14.02 | 67.33 | 200 | 33.05 | 200 | 7.16 | 30 | 正常
19 | 中海壳牌石油化工有限公司 | UT2装置辅助蒸汽锅炉B-401D排气筒 | 4027315 | 46.61 | 64.57 | 100 | 14.79 | 35 | 0.84 | 5 | 正常
19 | 中海壳牌石油化工有限公司 | SMPO2装置废液焚烧炉A-9302排气筒 | 1506224.5 | 18.19 | 37.89 | 300 | 5.5 | 100 | 4.21 | 30 | 正常
19 | 中海壳牌石油化工有限公司 | UT1装置固废焚烧炉F-9401排气筒 | 1486.35 | 0.02 | 486.72 | 300 | 120.73 | 100 | 0 | 30 | 停机
19 | 中海壳牌石油化工有限公司 | UT1装置污水处理场废气处理设施A-9230排气筒 | 901620.88 | 10.44 | - | - | - | - | - | - | 正常
19 | 中海壳牌石油化工有限公司 | UT1装置废液焚烧炉A-9301排气筒 | 3432941.25 | 39.73 | 98.32 | 300 | 2.67 | 200 | 1.63 | 30 | 正常
19 | 中海壳牌石油化工有限公司 | LOP2装置裂解炉F-190排气筒 | 2110312.75 | 24.42 | 56.38 | 100 | - | - | - | - | 正常
19 | 中海壳牌石油化工有限公司 | UT1装置燃气轮机GT-8161排气筒 | 9924448 | 114.86 | 70.51 | 120 | 3.56 | 100 | 2.05 | 10 | 正常
19 | 中海壳牌石油化工有限公司 | SMPO1装置热油炉F-5301A/B/C排气筒 | 7474733 | 86.51 | 51.71 | 100 | 0.08 | 50 | 4.8 | 20 | 正常
19 | 中海壳牌石油化工有限公司 | UT2装置燃气轮机GT-201排气筒 | 17276300 | 199.95 | 44.51 | 50 | - | - | - | - | 正常
19 | 中海壳牌石油化工有限公司 | POD2装置废液焚烧炉A-2962排气筒 | 174486.16 | 2.02 | 36.08 | 300 | 0.01 | 100 | 1.29 | 30 | 正常
19 | 中海壳牌石油化工有限公司 | SMPO2装置热油炉F-5301A/B/C排气筒 | 5747560 | 66.52 | 36.72 | 100 | 0 | 50 | 5.07 | 20 | 正常
19 | 中海壳牌石油化工有限公司 | LOP1装置裂解炉F-1100排气筒 | 1439623.38 | 16.66 | 72.76 | 100 | - | - | - | - | 正常
19 | 中海壳牌石油化工有限公司 | UT2装置辅助蒸汽锅炉B-401B-1#排气筒 | 1144630 | 13.24 | 28.23 | 200 | 51.49 | 200 | 2.04 | 30 | 正常
19 | 中海壳牌石油化工有限公司 | UT2装置辅助蒸汽锅炉B-401B-2#排气筒 | 825547 | 9.55 | 59.21 | 200 | 56.12 | 200 | 1.92 | 30 | 正常
20 | 光大环保能源（龙门）有限公司 | 一号废气排放口 | 1819702 | 21.06 | 140.783 | 200 | 30.656 | 50 | 5.477 | 10 | 正常
20 | 光大环保能源（龙门）有限公司 | 二号废气排放口 | 1481452.13 | 17.15 | 113.375 | 200 | 8.051 | 50 | 4.332 | 10 | 正常
21 | 惠州绿色动力再生能源有限公司 | 焚烧废气排放口3# | 3455420.75 | 39.99 | 76.949 | 80 | 18.523 | 30 | 0.921 | 8 | 正常
21 | 惠州绿色动力再生能源有限公司 | 焚烧废气排放口4# | 3002990 | 34.76 | 75.758 | 80 | 18.308 | 30 | 1.178 | 8 | 正常
21 | 惠州绿色动力再生能源有限公司 | 焚烧废气排放口1# | 3137007.5 | 36.31 | 76.437 | 80 | 19.469 | 30 | 0.669 | 8 | 正常
21 | 惠州绿色动力再生能源有限公司 | 焚烧废气排放口2# | 785373.06 | 9.09 | 0.668 | 80 | 20.285 | 30 | 92.927 | 8 | 停机
22 | 三菱化学化工原料（惠州）有限公司 | 废气排放口 | 3212857.5 | 37.186 | 18.937 | 100 | 0.963 | 50 | 3.124 | 20 | 正常
23 | 惠州李长荣橡胶有限公司 | RTO | 2287942.5 | 26.969 | 7.2744 | 100 | 0.8582 | 50 | 2.5514 | 20 | 正常
24 | 惠州绿色动力环保有限公司 | 焚烧废气排放口#1 | 1944767.75 | 22.509 | 76.164 | 250 | 12.024 | 80 | 2.4 | 10 | 正常
24 | 惠州绿色动力环保有限公司 | 焚烧废气排放口#2 | 252257.125 | 2.92 | 21.367 | 250 | 16.88 | 80 | 3.326 | 10 | 停机
24 | 惠州绿色动力环保有限公司 | 焚烧废气排放口#3 | 22098.861 | 0.256 | 3.417 | 250 | 42.857 | 80 | 25.415 | 10 | 停机
25 | 国能（惠州）热电有限责任公司 | 1、2号机组烟囱排放口 | 41171480 | 476.522 | 36.642 | 100 | 26.56 | 50 | 0.745 | 20 | 正常
25 | 国能（惠州）热电有限责任公司 | 3号机组烟囱排放口 | 26454.625 | 0.309 | 0.315 | 50 | - | - | - | - | 停机
25 | 国能（惠州）热电有限责任公司 | 4号机组烟囱排放口 | 1014817.25 | 12.022 | 0.51 | 50 | - | - | - | - | 停机
26 | 华润水泥（惠州）有限公司 | 总排放口 | 8220625.7 | - | 219.368 | 320 | 13.801 | 100 | 8.437 | 20 | 正常
26 | 华润水泥（惠州）有限公司 | 窑头 | 5266711.914 | 60.957 | - | - | - | - | 4.049 | 20 | 正常