## Sheet1
监测日期：2025-09-25
序号 | 企业名称 | 监控点名称 | 烟气量(M3) | 烟气流量（M3/s） | 氮氧化物(mg/M3) |  | 二氧化硫(mg/M3) |  | 烟尘(mg/M3) |  | 生产状态
[5 empty] | 浓度 | 限值 | 浓度 | 限值 | 浓度 | 限值
1 | 惠州市光大水泥企业有限公司光华水泥厂 | A线窑尾 | 427401.594 | 4.947 | 48.209 | 320 | 2.107 | 100 | 17.817 | 20 | 停机
1 | 惠州市光大水泥企业有限公司光华水泥厂 | B线窑尾 | 14774408 | 171 | 41.762 | 320 | 60.693 | 100 | 0.524 | 20 | 正常
1 | 惠州市光大水泥企业有限公司光华水泥厂 | A线窑头烟囱 | 1132713.75 | 13.11 | - | - | - | - | 0 | 20 | 停机
1 | 惠州市光大水泥企业有限公司光华水泥厂 | B线窑头烟囱 | 8236109 | 95.325 | - | - | - | - | 6.932 | 20 | 正常
2 | 广东展宏钢铁有限公司 | 电炉废气排放口 | 2166239.25 | 90259.977 | - | - | - | - | 0.003 | 15 | 正常
2 | 广东展宏钢铁有限公司 | 电炉废气排放口#2 | 7820625.5 | 90.516 | - | - | - | - | 0.358 | 15 | 正常
3 | 惠州固力水泥集团有限公司博罗分公司 | 排放口（窑头） | 774890.625 | 8.969 | - | - | - | - | 0 | 20 | 停机
3 | 惠州固力水泥集团有限公司博罗分公司 | 总排放口（窑尾） | 12885.182 | 0.149 | 24.095 | 320 | 18.711 | 100 | 0 | 20 | 停机
4 | 惠州东江威立雅环境服务有限公司 | 焚烧炉废气排放口 | 712684.5 | 8.249 | 135.064 | 300 | 1.862 | 100 | 2.106 | 30 | 正常
5 | 惠州福和纸业有限公司 | 锅炉废气排放口1# | 726960.96 | 8.414 | 17.59 | 50 | 22.96 | 35 | 1.21 | 10 | 正常
5 | 惠州福和纸业有限公司 | 锅炉废气排放口2# | 1728 | 0.02 | 0.41 | 150 | 0 | 50 | 0 | 20 | 停机
6 | 惠州市光大水泥企业有限公司 | A线旋窑窑尾处理后排口 | 459617.125 | 5.32 | 0.002 | 320 | 56.207 | 100 | 32.844 | 20 | 停机
6 | 惠州市光大水泥企业有限公司 | B线旋窑窑尾处理后排口 | 453300.375 | 5.246 | 0.508 | 320 | 2.683 | 100 | 0 | 20 | 停机
6 | 惠州市光大水泥企业有限公司 | A线窑头烟窗 | 269613.875 | 3.12 | - | - | - | - | 0 | 20 | 停机
6 | 惠州市光大水泥企业有限公司 | B线窑头烟窗 | 0 | 0 | - | - | - | - | 0 | 20 | 停机
7 | 惠州广惠能源有限公司 | 焚烧炉烟气排放口3# | 3210229.25 | 45.153 | 86.156 | 200 | 23.992 | 50 | 6.725 | 10 | 正常
7 | 惠州广惠能源有限公司 | 焚烧炉烟气排放口2# | 3685959.25 | 43.097 | 83.21 | 200 | 17.101 | 50 | 4.744 | 10 | 正常
7 | 惠州广惠能源有限公司 | 焚烧炉烟气排放口1# | 3521872.5 | 41.073 | 92.51 | 200 | 17.156 | 50 | 5.65 | 10 | 正常
8 | 光大环保能源（博罗）有限公司 | 3# | 929269.44 | 11.22 | 111.18 | 200 | 7.298 | 35 | 3.611 | 10 | 正常
8 | 光大环保能源（博罗）有限公司 | 1# | 861147.19 | 9.97 | 109.803 | 200 | 4.664 | 35 | 3.269 | 10 | 正常
8 | 光大环保能源（博罗）有限公司 | 2# | 1047270.5 | 12.12 | 110.678 | 200 | 11.279 | 35 | 2.375 | 10 | 正常
8 | 光大环保能源（博罗）有限公司 | 4# | 3369861.5 | 39 | 110.154 | 200 | 8.289 | 35 | 1.528 | 10 | 正常
9 | 光大环保能源（惠东）有限公司 | #3烟囱 | 1899884.25 | 21.989 | 155.862 | 200 | 12.53 | 50 | 4.75 | 10 | 正常
9 | 光大环保能源（惠东）有限公司 | #1烟囱 | 1370464.75 | 15.862 | 145.561 | 200 | 6.501 | 50 | 3.401 | 10 | 正常
9 | 光大环保能源（惠东）有限公司 | #2烟囱 | 1367228.5 | 15.824 | 147.304 | 200 | 6.919 | 50 | 4.109 | 10 | 正常
10 | 惠州市瑞能热力有限公司 | FQ-00622锅炉废气排放口 | 2183008.32 | 25.266 | 35.43 | 200 | 0.94 | 35 | 18.95 | 10 | 正常
10 | 惠州市瑞能热力有限公司 | 锅炉废气排放口2# | 19872 | 0.23 | 40.85 | 150 | - | - | - | - | 停机
11 | 惠州深能源丰达电力有限公司 | 1号机废气排放口 | 413494.656 | 4.786 | 0.001 | 50 | 0 | 35 | 7.336 | 5 | 停机
11 | 惠州深能源丰达电力有限公司 | 2号机废气排放口 | 0 | 0 | 0 | 50 | 0 | 35 | 0 | 5 | 停机
11 | 惠州深能源丰达电力有限公司 | 5号机组废气排放口 | 13075539.199 | 155.081 | 27.571 | 50 | 0.214 | 35 | 1.109 | 5 | 正常
11 | 惠州深能源丰达电力有限公司 | 6号机组废气排放口 | 23502707.348 | 280.773 | 26.28 | 50 | 0.146 | 35 | 0.948 | 5 | 正常
11 | 惠州深能源丰达电力有限公司 | 1号启动锅炉废气排放口 | 44341.223 | 0.517 | 0 | 50 | 0 | 35 | 8.925 | 10 | 正常
11 | 惠州深能源丰达电力有限公司 | 2号启动锅炉废气排放口 | 84613.653 | 1.008 | 34.286 | 50 | 0.043 | 35 | 0.72 | 10 | 正常
12 | 广东惠州天然气发电有限公司 | 2号发电机组烟囱 | 2567903.04 | 106995.96 | 63.881 | 50 | - | - | - | - | 停机
12 | 广东惠州天然气发电有限公司 | 1号发电机组烟囱 | 12343190.4 | 142.861 | 145.124 | 50 | - | - | - | - | 正常
12 | 广东惠州天然气发电有限公司 | 3号发电机组烟囱 | 24663700.8 | 285.46 | 36.441 | 50 | - | - | - | - | 正常
12 | 广东惠州天然气发电有限公司 | 4号发电机组烟囱 | -398770.56 | -4.615 | 25.266 | 50 | - | - | - | - | 停机
12 | 广东惠州天然气发电有限公司 | 5号发电机组烟囱 | 12423818.88 | 143.794 | 0 | 50 | - | - | - | - | 正常
12 | 广东惠州天然气发电有限公司 | 6号发电机组烟囱 | 31284126.72 | 362.085 | 0 | 50 | - | - | - | - | 正常
13 | 宝武镁业（惠州）有限公司 | 工业窑炉燃烧废气排放口 | 147142.86 | 1.703 | 45.152 | - | 11.2096 | - | 5.25 | 200 | 正常
14 | 惠州塔牌水泥有限公司 | 二线窑尾 | 310893.625 | 3.598 | 22.116 | 320 | 61.761 | 100 | 8.4 | 20 | 停机
14 | 惠州塔牌水泥有限公司 | 一线窑头 | 5730945.5 | 66.33 | - | - | - | - | 8.733 | 20 | 正常
14 | 惠州塔牌水泥有限公司 | 一线窑尾 | 9196781 | 106.444 | 28.78 | 320 | 42.077 | 100 | 2.233 | 20 | 正常
14 | 惠州塔牌水泥有限公司 | 二线窑头 | 2625261 | 30.385 | - | - | - | - | 0 | 20 | 停机
15 | 南亚塑胶工业(惠州)有限公司 | 1#锅炉烟气排放口（A1） | 840889.661 | 35037.069 | 21.28 | 50 | 1.658 | 35 | 0.55 | 10 | 正常
15 | 南亚塑胶工业(惠州)有限公司 | 3#粉尘排放口（C3） | 69548.523 | 0.805 | - | - | - | - | 0 | 10 | 停机
15 | 南亚塑胶工业(惠州)有限公司 | 2#锅炉烟气排放口（A2） | 138486.394 | 5770.266 | 1.55 | 150 | - | - | - | - | 正常
16 | 广东惠州平海发电厂有限公司 | 1号锅炉废气排放口 | 49230487.978 | 581.691 | 38.165 | 100 | 20.988 | 50 | 2.176 | 20 | 正常
16 | 广东惠州平海发电厂有限公司 | 2号锅炉废气排放口 | 391268.458 | 4.529 | 10.95 | 100 | 18.164 | 50 | 23.081 | 20 | 停机
17 | 艾杰旭显示玻璃（惠州）有限公司 | 四期炉窑废气排放口 | 413654.594 | 4.788 | 252.417 | 400 | 8.121 | 200 | 1.193 | 30 | 正常
17 | 艾杰旭显示玻璃（惠州）有限公司 | 一期熔窑废气排放口 | 503264.25 | 5.825 | 237.253 | 400 | 1.846 | 400 | 0.288 | 30 | 正常
17 | 艾杰旭显示玻璃（惠州）有限公司 | 三期熔窑废气排放口 | - | - | 0 | 400 | 0 | 200 | 0 | 30 | 停机
17 | 艾杰旭显示玻璃（惠州）有限公司 | 二期熔窑废气排放口 | 448346.438 | 5.189 | 210.728 | 400 | 2.212 | 200 | 0.938 | 30 | 正常
18 | 中海油惠州石化有限公司 | 燃油燃气锅炉烟囱 | 897177.688 | 10.384 | 113.154 | 200 | 2.715 | 200 | 1.913 | 30 | 正常
18 | 中海油惠州石化有限公司 | 燃油燃气锅炉烟囱 2 | 904193.562 | 10.465 | 52.576 | 200 | 2.51 | 200 | 5.787 | 30 | 正常
18 | 中海油惠州石化有限公司 | 硫磺（1）排气筒 | 124363.594 | 1.44 | 12.585 | - | 29.896 | 100 | - | - | 正常
18 | 中海油惠州石化有限公司 | 蜡油加裂排气筒 | 1354553.5 | 15.678 | 0 | 100 | - | - | - | - | 正常
18 | 中海油惠州石化有限公司 | 煤柴油加裂排气筒 | 813578.25 | 9.416 | 41.804 | 100 | - | - | - | - | 正常
18 | 中海油惠州石化有限公司 | 制氢（1）排气筒 | - | - | 0 | 100 | - | - | - | - | 正常
18 | 中海油惠州石化有限公司 | 制氢（2）排气筒 | 4439345 | 51.381 | 55.04 | 100 | - | - | - | - | 正常
18 | 中海油惠州石化有限公司 | 重整（I）排气筒 | 2869847.5 | 34.913 | 66.42 | 100 | - | - | - | - | 正常
18 | 中海油惠州石化有限公司 | 芳烃联合（1）排气筒 | 6699163 | 80.908 | 45.936 | 100 | - | - | - | - | 正常
18 | 中海油惠州石化有限公司 | 芳烃联合（2）排气筒 | 2137857.25 | 25.82 | 32.438 | 100 | - | - | - | - | 正常
18 | 中海油惠州石化有限公司 | 芳烃联合2排气筒 | 1485603.25 | 17.942 | 38.965 | 100 | - | - | - | - | 正常
18 | 中海油惠州石化有限公司 | 焦化（1）排气筒 | 1091274.75 | 13.287 | 67.698 | 100 | - | - | - | - | 正常
18 | 中海油惠州石化有限公司 | 焦化（2）排气筒 | 1360837.75 | 16.435 | 67.016 | 100 | - | - | - | - | 正常
18 | 中海油惠州石化有限公司 | 催化裂化（1）排气筒 | 3738552.25 | 155773.016 | 59.769 | 100 | 0.466 | 50 | 6.472 | 30 | 正常
18 | 中海油惠州石化有限公司 | 煅烧焦烟囱 | - | - | - | - | - | - | 0 | 10 | 停机
18 | 中海油惠州石化有限公司 | 常减压（1）烟囱 | 3520788.25 | 40.75 | 25.798 | 100 | - | - | - | - | 正常
18 | 中海油惠州石化有限公司 | 3#燃油燃气锅炉烟道 | 2054430.625 | 23.778 | 44.761 | 100 | 3.183 | 50 | 2.015 | 20 | 正常
18 | 中海油惠州石化有限公司 | 航煤加氢129排气筒 | 363444.562 | 4.206 | 39.692 | 100 | - | - | - | - | 正常
18 | 中海油惠州石化有限公司 | 硫磺（II）134排气筒 | 1923561.625 | 24.36 | - | - | 20.464 | 100 | - | - | 正常
18 | 中海油惠州石化有限公司 | 催化裂化（II）123排气筒 | 11492881 | 133.02 | 49.823 | 100 | 1.663 | 50 | 3.617 | 30 | 正常
18 | 中海油惠州石化有限公司 | 渣油加氢133排气筒 | 1118401.625 | 13.635 | 52.568 | 100 | - | - | - | - | 正常
18 | 中海油惠州石化有限公司 | 常减压（II）121排气筒 | 2514562.5 | 29.104 | 25.802 | 100 | 2.359 | 50 | 0.419 | 20 | 正常
18 | 中海油惠州石化有限公司 | 重整（II）127排气筒 | 2924525.75 | 35.32 | 68.186 | 100 | 1.912 | 50 | 0.85 | 20 | 正常
18 | 中海油惠州石化有限公司 | 煤制氢硫磺排气筒 | 294122.312 | 3.404 | - | - | 2.082 | 100 | - | - | 正常
18 | 中海油惠州石化有限公司 | 煤制氢蒸汽过热炉排气筒 | - | - | 0 | 100 | - | - | - | - | 停机
18 | 中海油惠州石化有限公司 | 燃气轮机排气筒 | 4146080.75 | 47.987 | 21.673 | 50 | 0.001 | 35 | 0.31 | 5 | 正常
18 | 中海油惠州石化有限公司 | 高压加氢裂化装置（II）加热炉排气 | 1087119.625 | 13.28 | 36.02 | 100 | 1.111 | 50 | 0.156 | 20 | 正常
18 | 中海油惠州石化有限公司 | 丙烯酸及酯废水焚烧炉排气筒 | 401116.469 | 4.642 | 82.872 | 300 | 1.022 | 100 | 2.616 | 30 | 正常
18 | 中海油惠州石化有限公司 | 重整（Ⅲ）排气筒 | 5038890 | 58.32 | 34.719 | 100 | 1.877 | 50 | 0.086 | 20 | 正常
18 | 中海油惠州石化有限公司 | 芳烃联合（Ⅱ）排气筒 | 7206250.5 | 83.406 | 48.167 | 100 | 0.566 | 50 | 0.046 | 20 | 正常
19 | 中海壳牌石油化工有限公司 | UT1装置燃油锅炉F-8105/06/07/08排气筒 | 9703311 | 112.31 | 306.23 | 200 | 49.77 | 200 | 16.52 | 30 | 正常
19 | 中海壳牌石油化工有限公司 | UT2装置辅助蒸汽锅炉B-401A排气筒 | 2493340 | 28.85 | 119.51 | 200 | 71.44 | 200 | 13.08 | 30 | 正常
19 | 中海壳牌石油化工有限公司 | UT2装置辅助蒸汽锅炉B-401C-1#排气筒 | 1444590 | 16.71 | 69.64 | 200 | 45.83 | 200 | 13.23 | 30 | 正常
19 | 中海壳牌石油化工有限公司 | UT2装置辅助蒸汽锅炉B-401C-2#排气筒 | 993907 | 11.5 | 65.74 | 200 | 39.2 | 200 | 12.14 | 30 | 正常
19 | 中海壳牌石油化工有限公司 | UT2装置辅助蒸汽锅炉B-401D排气筒 | 4499590 | 52.07 | 64.58 | 100 | 14.78 | 35 | 0.63 | 5 | 正常
19 | 中海壳牌石油化工有限公司 | SMPO2装置废液焚烧炉A-9302排气筒 | 1436436.37 | 18.21 | 40.58 | 300 | 3.6 | 100 | 3.99 | 30 | 正常
19 | 中海壳牌石油化工有限公司 | UT1装置固废焚烧炉F-9401排气筒 | 1384.06 | 0.02 | 2107.56 | 300 | 559.47 | 100 | 0 | 30 | 停机
19 | 中海壳牌石油化工有限公司 | UT1装置污水处理场废气处理设施A-9230排气筒 | 892855.31 | 10.33 | - | - | - | - | - | - | 正常
19 | 中海壳牌石油化工有限公司 | UT1装置废液焚烧炉A-9301排气筒 | 3321826.75 | 38.45 | 106.28 | 300 | 2.54 | 200 | 1.66 | 30 | 正常
19 | 中海壳牌石油化工有限公司 | LOP2装置裂解炉F-190排气筒 | 2082952.37 | 24.1 | 56.1 | 100 | - | - | - | - | 正常
19 | 中海壳牌石油化工有限公司 | UT1装置燃气轮机GT-8161排气筒 | 9946228 | 115.11 | 70.64 | 120 | 4.64 | 100 | 1.99 | 10 | 正常
19 | 中海壳牌石油化工有限公司 | SMPO1装置热油炉F-5301A/B/C排气筒 | 7378731 | 85.4 | 50.02 | 100 | 0 | 50 | 2.71 | 20 | 正常
19 | 中海壳牌石油化工有限公司 | UT2装置燃气轮机GT-201排气筒 | 22019900 | 281.05 | 19.79 | 50 | - | - | - | - | 正常
19 | 中海壳牌石油化工有限公司 | POD2装置废液焚烧炉A-2962排气筒 | 174306.55 | 2.02 | 31.94 | 300 | 0.01 | 100 | 1.35 | 30 | 正常
19 | 中海壳牌石油化工有限公司 | SMPO2装置热油炉F-5301A/B/C排气筒 | 6431630 | 78.23 | 37.19 | 100 | 0 | 50 | 6.26 | 20 | 正常
19 | 中海壳牌石油化工有限公司 | LOP1装置裂解炉F-1100排气筒 | 1398666.25 | 16.19 | 64.08 | 100 | - | - | - | - | 正常
19 | 中海壳牌石油化工有限公司 | UT2装置辅助蒸汽锅炉B-401B-1#排气筒 | 1149160 | 13.3 | 27.54 | 200 | 61.46 | 200 | 4.28 | 30 | 正常
19 | 中海壳牌石油化工有限公司 | UT2装置辅助蒸汽锅炉B-401B-2#排气筒 | 802563 | 9.28 | 59.28 | 200 | 71.18 | 200 | 3.99 | 30 | 正常
20 | 光大环保能源（龙门）有限公司 | 一号废气排放口 | 1753872 | 20.3 | 139.624 | 200 | 24.29 | 50 | 3.978 | 10 | 正常
20 | 光大环保能源（龙门）有限公司 | 二号废气排放口 | 1224229.38 | 14.17 | 98.86 | 200 | 3.22 | 50 | 4.309 | 10 | 正常
21 | 惠州绿色动力再生能源有限公司 | 焚烧废气排放口3# | 3479495.5 | 40.27 | 77.391 | 80 | 24.172 | 30 | 1.042 | 8 | 正常
21 | 惠州绿色动力再生能源有限公司 | 焚烧废气排放口4# | 2949511.75 | 34.14 | 76.974 | 80 | 16.321 | 30 | 1.458 | 8 | 正常
21 | 惠州绿色动力再生能源有限公司 | 焚烧废气排放口1# | 3298894.5 | 38.18 | 77.07 | 80 | 20.553 | 30 | 1.007 | 8 | 正常
21 | 惠州绿色动力再生能源有限公司 | 焚烧废气排放口2# | 8.73 | 0 | 70.395 | 80 | 1.819 | 30 | 61.109 | 8 | 停机
22 | 三菱化学化工原料（惠州）有限公司 | 废气排放口 | 3188435 | 36.903 | 15.398 | 100 | 0.918 | 50 | 1.869 | 20 | 正常
23 | 惠州李长荣橡胶有限公司 | RTO | 2360896 | 27.896 | 11.271 | 100 | 0.7585 | 50 | 3.191 | 20 | 正常
24 | 惠州绿色动力环保有限公司 | 焚烧废气排放口#1 | 1890794.875 | 21.884 | 76.088 | 250 | 15.746 | 80 | 2.795 | 10 | 正常
24 | 惠州绿色动力环保有限公司 | 焚烧废气排放口#2 | 766753.875 | 8.874 | 127.184 | 250 | 58.627 | 80 | 11.171 | 10 | 停机
24 | 惠州绿色动力环保有限公司 | 焚烧废气排放口#3 | 10781.007 | 0.125 | 13.447 | 250 | 58.461 | 80 | 37.719 | 10 | 停机
25 | 国能（惠州）热电有限责任公司 | 1、2号机组烟囱排放口 | 43680960 | 505.567 | 34.918 | 100 | 26.502 | 50 | 0.667 | 20 | 正常
25 | 国能（惠州）热电有限责任公司 | 3号机组烟囱排放口 | 4495.753 | 0.053 | 0.243 | 50 | - | - | - | - | 停机
25 | 国能（惠州）热电有限责任公司 | 4号机组烟囱排放口 | 12800398 | 150.821 | 6.316 | 50 | - | - | - | - | 正常
26 | 华润水泥（惠州）有限公司 | 总排放口 | 9085345.65 | 105.154 | 223.945 | 320 | 22.707 | 100 | 8.412 | 20 | 正常
26 | 华润水泥（惠州）有限公司 | 窑头 | 5550248.317 | 64.239 | - | - | - | - | 3.87 | 20 | 正常