## Sheet1
监测日期：2025-09-27
序号 | 企业名称 | 监控点名称 | 烟气量(M3) | 烟气流量（M3/s） | 氮氧化物(mg/M3) |  | 二氧化硫(mg/M3) |  | 烟尘(mg/M3) |  | 生产状态
[5 empty] | 浓度 | 限值 | 浓度 | 限值 | 浓度 | 限值
1 | 惠州市光大水泥企业有限公司光华水泥厂 | A线窑尾 | 863356.688 | 9.993 | 183.796 | 320 | 6.083 | 100 | 36.346 | 20 | 停机
1 | 惠州市光大水泥企业有限公司光华水泥厂 | B线窑尾 | 14621488 | 169.23 | 25.393 | 320 | 48.446 | 100 | 0.558 | 20 | 正常
1 | 惠州市光大水泥企业有限公司光华水泥厂 | A线窑头烟囱 | 394202.062 | 4.562 | - | - | - | - | 0 | 20 | 停机
1 | 惠州市光大水泥企业有限公司光华水泥厂 | B线窑头烟囱 | 7676841 | 88.852 | - | - | - | - | 7.1555 | 20 | 正常
2 | 广东展宏钢铁有限公司 | 电炉废气排放口 | 1825667.625 | 76069.484 | - | - | - | - | 0.015 | 15 | 正常
2 | 广东展宏钢铁有限公司 | 电炉废气排放口#2 | 8134278 | 94.147 | - | - | - | - | 0.566 | 15 | 正常
3 | 惠州固力水泥集团有限公司博罗分公司 | 排放口（窑头） | 581679.125 | 6.732 | - | - | - | - | 0 | 20 | 停机
3 | 惠州固力水泥集团有限公司博罗分公司 | 总排放口（窑尾） | 318747.125 | 3.689 | 26.05 | 320 | 20.509 | 100 | 0 | 20 | 停机
4 | 惠州东江威立雅环境服务有限公司 | 焚烧炉废气排放口 | 712201.312 | 8.243 | 124.943 | 300 | 5.107 | 100 | 1.978 | 30 | 正常
5 | 惠州福和纸业有限公司 | 锅炉废气排放口1# | 1068327.36 | 12.365 | 19.1 | 50 | 2.51 | 35 | 4.76 | 10 | 正常
5 | 惠州福和纸业有限公司 | 锅炉废气排放口2# | 2592 | 0.03 | 0.47 | 150 | 0 | 50 | 0 | 20 | 停机
6 | 惠州市光大水泥企业有限公司 | A线旋窑窑尾处理后排口 | 374630.25 | 4.336 | 0.007 | 320 | 83.087 | 100 | 24.185 | 20 | 停机
6 | 惠州市光大水泥企业有限公司 | B线旋窑窑尾处理后排口 | 605696.625 | 7.01 | 0.446 | 320 | 2.489 | 100 | 0 | 20 | 停机
6 | 惠州市光大水泥企业有限公司 | A线窑头烟窗 | 219231.5 | 2.537 | - | - | - | - | 0 | 20 | 停机
6 | 惠州市光大水泥企业有限公司 | B线窑头烟窗 | 0 | 0 | - | - | - | - | 0 | 20 | 停机
7 | 惠州广惠能源有限公司 | 焚烧炉烟气排放口3# | 3616147.75 | 42.646 | 84.264 | 200 | 25.153 | 50 | 6.665 | 10 | 正常
7 | 惠州广惠能源有限公司 | 焚烧炉烟气排放口2# | 3470004.5 | 41.33 | 82.084 | 200 | 16.538 | 50 | 4.678 | 10 | 正常
7 | 惠州广惠能源有限公司 | 焚烧炉烟气排放口1# | 3525109.25 | 41.58 | 89.313 | 200 | 17.89 | 50 | 5.747 | 10 | 正常
8 | 光大环保能源（博罗）有限公司 | 3# | 1019409.94 | 11.8 | 110.35 | 250 | 9.144 | 80 | 4.375 | 20 | 正常
8 | 光大环保能源（博罗）有限公司 | 1# | 878597.38 | 10.17 | 113.287 | 250 | 11.586 | 80 | 3.362 | 20 | 正常
8 | 光大环保能源（博罗）有限公司 | 2# | 1041381 | 12.05 | 112.995 | 250 | 13.707 | 80 | 2.259 | 20 | 正常
8 | 光大环保能源（博罗）有限公司 | 4# | 3069435.75 | 35.53 | 114.4 | 250 | 17.249 | 80 | 1.351 | 20 | 正常
9 | 光大环保能源（惠东）有限公司 | #3烟囱 | 1940108.375 | 22.455 | 166.788 | 200 | 11.733 | 50 | 5.433 | 10 | 正常
9 | 光大环保能源（惠东）有限公司 | #1烟囱 | 1371769.75 | 15.877 | 165.732 | 200 | 8.977 | 50 | 3.631 | 10 | 正常
9 | 光大环保能源（惠东）有限公司 | #2烟囱 | 1381605.375 | 15.991 | 163.497 | 200 | 7.077 | 50 | 4.596 | 10 | 正常
10 | 惠州市瑞能热力有限公司 | FQ-00622锅炉废气排放口 | 2533541.76 | 29.323 | 18.95 | 200 | 1.34 | 35 | 0.58 | 10 | 正常
10 | 惠州市瑞能热力有限公司 | 锅炉废气排放口2# | 18144 | 0.21 | 33.2 | 150 | - | - | - | - | 停机
11 | 惠州深能源丰达电力有限公司 | 1号机废气排放口 | 1229361.5 | 14.229 | 0 | 50 | 0 | 35 | 8.317 | 5 | 停机
11 | 惠州深能源丰达电力有限公司 | 2号机废气排放口 | 0 | 0 | 0 | 50 | 0 | 35 | 0 | 5 | 停机
11 | 惠州深能源丰达电力有限公司 | 5号机组废气排放口 | 970083.089 | 11.455 | 7.387 | 50 | 0.663 | 35 | 23.983 | 5 | 停机
11 | 惠州深能源丰达电力有限公司 | 6号机组废气排放口 | 12436303.763 | 148.794 | 28.409 | 50 | 0.249 | 35 | 1.749 | 5 | 正常
11 | 惠州深能源丰达电力有限公司 | 1号启动锅炉废气排放口 | 169856.656 | 2.015 | 18.3673 | 50 | -0.37186 | 35 | -9.5468 | 10 | 正常
11 | 惠州深能源丰达电力有限公司 | 2号启动锅炉废气排放口 | 13658.163 | 0.161 | 114.366 | 50 | 3.516 | 35 | 48.069 | 10 | 正常
12 | 广东惠州天然气发电有限公司 | 2号发电机组烟囱 | 27907.2 | 1162.8 | 474.401 | 50 | - | - | - | - | 停机
12 | 广东惠州天然气发电有限公司 | 1号发电机组烟囱 | 14152034.88 | 163.797 | 90.156 | 50 | - | - | - | - | 正常
12 | 广东惠州天然气发电有限公司 | 3号发电机组烟囱 | 14637119.04 | 169.411 | 15.252 | 50 | - | - | - | - | 正常
12 | 广东惠州天然气发电有限公司 | 4号发电机组烟囱 | 13927083.84 | 161.193 | 38.026 | 50 | - | - | - | - | 正常
12 | 广东惠州天然气发电有限公司 | 5号发电机组烟囱 | 23768847.36 | 275.102 | 0.022 | 50 | - | - | - | - | 正常
12 | 广东惠州天然气发电有限公司 | 6号发电机组烟囱 | 49376684.16 | 571.489 | 20.936 | 50 | - | - | - | - | 正常
13 | 宝武镁业（惠州）有限公司 | 工业窑炉燃烧废气排放口 | 165305.314 | 1.913 | 42.7803 | - | 0.2799 | - | 5.2154 | 200 | 正常
14 | 惠州塔牌水泥有限公司 | 二线窑尾 | 327093.094 | 3.786 | 61.707 | 320 | 208.311 | 100 | 68.403 | 20 | 停机
14 | 惠州塔牌水泥有限公司 | 一线窑头 | 6150944 | 71.191 | - | - | - | - | 7.5986 | 20 | 正常
14 | 惠州塔牌水泥有限公司 | 一线窑尾 | 8673654 | 100.39 | 26.067 | 320 | 33.99 | 100 | 2.227 | 20 | 正常
14 | 惠州塔牌水泥有限公司 | 二线窑头 | 2635105.75 | 30.499 | - | - | - | - | 0 | 20 | 停机
15 | 南亚塑胶工业(惠州)有限公司 | 1#锅炉烟气排放口（A1） | 893712.792 | 37238.033 | 20.93 | 50 | 1.781 | 35 | 0.46 | 10 | 正常
15 | 南亚塑胶工业(惠州)有限公司 | 3#粉尘排放口（C3） | 77657.836 | 0.899 | - | - | - | - | 1.4491 | 10 | 正常
15 | 南亚塑胶工业(惠州)有限公司 | 2#锅炉烟气排放口（A2） | 165753.893 | 6906.412 | 2.21 | 150 | - | - | - | - | 正常
16 | 广东惠州平海发电厂有限公司 | 1号锅炉废气排放口 | 61000433.594 | 720.221 | 38.794 | 100 | 24.187 | 50 | 4.038 | 20 | 正常
16 | 广东惠州平海发电厂有限公司 | 2号锅炉废气排放口 | 467091.195 | 5.406 | 10.95 | 100 | 18.164 | 50 | 8.854 | 20 | 停机
17 | 艾杰旭显示玻璃（惠州）有限公司 | 四期炉窑废气排放口 | 414244.281 | 4.794 | 258.985 | 400 | 7.51 | 200 | 0.936 | 30 | 正常
17 | 艾杰旭显示玻璃（惠州）有限公司 | 一期熔窑废气排放口 | 478221.531 | 5.535 | 228.42 | 400 | 1.803 | 400 | 0.305 | 30 | 正常
17 | 艾杰旭显示玻璃（惠州）有限公司 | 三期熔窑废气排放口 | - | - | 0 | 400 | 0 | 200 | 0 | 30 | 停机
17 | 艾杰旭显示玻璃（惠州）有限公司 | 二期熔窑废气排放口 | 435907.75 | 5.045 | 240.586 | 400 | 2.51 | 200 | 0.887 | 30 | 正常
18 | 中海油惠州石化有限公司 | 燃油燃气锅炉烟囱 | 712674.438 | 8.248 | 116.948 | 200 | 2.911 | 200 | 1.731 | 30 | 正常
18 | 中海油惠州石化有限公司 | 燃油燃气锅炉烟囱 2 | 779551.25 | 9.023 | 61.624 | 200 | 3.62 | 200 | 6.252 | 30 | 正常
18 | 中海油惠州石化有限公司 | 硫磺（1）排气筒 | 126291.508 | 1.462 | 12.135 | - | 28.251 | 100 | - | - | 正常
18 | 中海油惠州石化有限公司 | 蜡油加裂排气筒 | 1319266.125 | 15.269 | 44.46 | 100 | - | - | - | - | 正常
18 | 中海油惠州石化有限公司 | 煤柴油加裂排气筒 | 779705.5 | 9.024 | 38.409 | 100 | - | - | - | - | 正常
18 | 中海油惠州石化有限公司 | 制氢（1）排气筒 | 3924653.25 | 45.424 | 78.963 | 100 | - | - | - | - | 正常
18 | 中海油惠州石化有限公司 | 制氢（2）排气筒 | 4400257 | 50.929 | 56.127 | 100 | - | - | - | - | 正常
18 | 中海油惠州石化有限公司 | 重整（I）排气筒 | 3465803.5 | 40.114 | 52.589 | 100 | - | - | - | - | 正常
18 | 中海油惠州石化有限公司 | 芳烃联合（1）排气筒 | 6530951 | 75.59 | 47.443 | 100 | - | - | - | - | 正常
18 | 中海油惠州石化有限公司 | 芳烃联合（2）排气筒 | 2154840.25 | 24.94 | 33.388 | 100 | - | - | - | - | 正常
18 | 中海油惠州石化有限公司 | 芳烃联合2排气筒 | 1404661.125 | 16.258 | 43.897 | 100 | - | - | - | - | 正常
18 | 中海油惠州石化有限公司 | 焦化（1）排气筒 | 1043126.75 | 12.073 | 62.327 | 100 | - | - | - | - | 正常
18 | 中海油惠州石化有限公司 | 焦化（2）排气筒 | 1406040.375 | 16.274 | 63.819 | 100 | - | - | - | - | 正常
18 | 中海油惠州石化有限公司 | 催化裂化（1）排气筒 | 3810753.75 | 158781.391 | 56.375 | 100 | 0.502 | 50 | 7.026 | 30 | 正常
18 | 中海油惠州石化有限公司 | 煅烧焦烟囱 | - | - | - | - | - | - | 0 | 10 | 停机
18 | 中海油惠州石化有限公司 | 常减压（1）烟囱 | 3494493 | 40.446 | 26.554 | 100 | - | - | - | - | 正常
18 | 中海油惠州石化有限公司 | 3#燃油燃气锅炉烟道 | 1964868.625 | 22.742 | 40.81 | 100 | 3.937 | 50 | 1.436 | 20 | 正常
18 | 中海油惠州石化有限公司 | 航煤加氢129排气筒 | 362545.281 | 4.196 | 37.797 | 100 | - | - | - | - | 正常
18 | 中海油惠州石化有限公司 | 硫磺（II）134排气筒 | 2163672.25 | 25.042 | - | - | 20.398 | 100 | - | - | 正常
18 | 中海油惠州石化有限公司 | 催化裂化（II）123排气筒 | 11568860 | 133.899 | 47.439 | 100 | 1.717 | 50 | 3.68 | 30 | 正常
18 | 中海油惠州石化有限公司 | 渣油加氢133排气筒 | 1043981.75 | 12.083 | 50.891 | 100 | - | - | - | - | 正常
18 | 中海油惠州石化有限公司 | 常减压（II）121排气筒 | 2776064.75 | 32.13 | 24.866 | 100 | 2.481 | 50 | 0.465 | 20 | 正常
18 | 中海油惠州石化有限公司 | 重整（II）127排气筒 | 3062811 | 35.449 | 65.361 | 100 | 1.014 | 50 | 0.822 | 20 | 正常
18 | 中海油惠州石化有限公司 | 煤制氢硫磺排气筒 | 326272.156 | 3.776 | - | - | 2.655 | 100 | - | - | 正常
18 | 中海油惠州石化有限公司 | 煤制氢蒸汽过热炉排气筒 | - | - | 0 | 100 | - | - | - | - | 停机
18 | 中海油惠州石化有限公司 | 燃气轮机排气筒 | 4117877 | 47.661 | 22.262 | 50 | 0 | 35 | 0.296 | 5 | 正常
18 | 中海油惠州石化有限公司 | 高压加氢裂化装置（II）加热炉排气 | 1160720.125 | 13.434 | 36.048 | 100 | 0.988 | 50 | 0.155 | 20 | 正常
18 | 中海油惠州石化有限公司 | 丙烯酸及酯废水焚烧炉排气筒 | 101049.102 | 1.17 | 119.222 | 300 | 1.109 | 100 | 2.55 | 30 | 正常
18 | 中海油惠州石化有限公司 | 重整（Ⅲ）排气筒 | 5098559 | 59.011 | 35.775 | 100 | 1.939 | 50 | 0.084 | 20 | 正常
18 | 中海油惠州石化有限公司 | 芳烃联合（Ⅱ）排气筒 | 6006466 | 69.519 | 44.511 | 100 | 0.54 | 50 | 0.046 | 20 | 正常
19 | 中海壳牌石油化工有限公司 | UT1装置燃油锅炉F-8105/06/07/08排气筒 | 9520983 | 110.2 | 87.33 | 200 | 42.34 | 200 | 6.55 | 30 | 正常
19 | 中海壳牌石油化工有限公司 | UT2装置辅助蒸汽锅炉B-401A排气筒 | 2606760 | 30.17 | 119.64 | 200 | 61.03 | 200 | 5.75 | 30 | 正常
19 | 中海壳牌石油化工有限公司 | UT2装置辅助蒸汽锅炉B-401C-1#排气筒 | 1397760 | 16.17 | 69.67 | 200 | 50.35 | 200 | 16.37 | 30 | 正常
19 | 中海壳牌石油化工有限公司 | UT2装置辅助蒸汽锅炉B-401C-2#排气筒 | 936729 | 10.84 | 71.25 | 200 | 41.12 | 200 | 13.83 | 30 | 正常
19 | 中海壳牌石油化工有限公司 | UT2装置辅助蒸汽锅炉B-401D排气筒 | 3663425 | 42.4 | 64.56 | 100 | 3.46 | 35 | 0.61 | 5 | 正常
19 | 中海壳牌石油化工有限公司 | SMPO2装置废液焚烧炉A-9302排气筒 | 1563890.62 | 18.1 | 40.34 | 300 | 2.21 | 100 | 4.06 | 30 | 正常
19 | 中海壳牌石油化工有限公司 | UT1装置固废焚烧炉F-9401排气筒 | 1294.31 | 0.01 | 7043.99 | 300 | 1905.59 | 100 | 0 | 30 | 停机
19 | 中海壳牌石油化工有限公司 | UT1装置污水处理场废气处理设施A-9230排气筒 | 897012.38 | 10.38 | - | - | - | - | - | - | 正常
19 | 中海壳牌石油化工有限公司 | UT1装置废液焚烧炉A-9301排气筒 | 3127719 | 36.2 | 93.44 | 300 | 2.74 | 200 | 1.64 | 30 | 正常
19 | 中海壳牌石油化工有限公司 | LOP2装置裂解炉F-190排气筒 | 1869650.62 | 21.63 | 62.46 | 100 | - | - | - | - | 正常
19 | 中海壳牌石油化工有限公司 | UT1装置燃气轮机GT-8161排气筒 | 9867661 | 114.2 | 70.32 | 120 | 3.86 | 100 | 2.13 | 10 | 正常
19 | 中海壳牌石油化工有限公司 | SMPO1装置热油炉F-5301A/B/C排气筒 | 7127709 | 82.5 | 55.11 | 100 | 0 | 50 | 2.82 | 20 | 正常
19 | 中海壳牌石油化工有限公司 | UT2装置燃气轮机GT-201排气筒 | 22086900 | 255.63 | 14.7 | 50 | - | - | - | - | 正常
19 | 中海壳牌石油化工有限公司 | POD2装置废液焚烧炉A-2962排气筒 | 185489.64 | 2.15 | 39.42 | 300 | 0.03 | 100 | 1.4 | 30 | 正常
19 | 中海壳牌石油化工有限公司 | SMPO2装置热油炉F-5301A/B/C排气筒 | - | - | 0 | 100 | 0 | 50 | 0 | 20 | 正常
19 | 中海壳牌石油化工有限公司 | LOP1装置裂解炉F-1100排气筒 | 1290091.12 | 14.93 | 65.05 | 100 | - | - | - | - | 正常
19 | 中海壳牌石油化工有限公司 | UT2装置辅助蒸汽锅炉B-401B-1#排气筒 | 1089650 | 12.61 | 27.18 | 200 | 96.74 | 200 | 14.31 | 30 | 正常
19 | 中海壳牌石油化工有限公司 | UT2装置辅助蒸汽锅炉B-401B-2#排气筒 | 1329640 | 15.38 | 59.33 | 200 | 103.36 | 200 | 14.13 | 30 | 正常
20 | 光大环保能源（龙门）有限公司 | 一号废气排放口 | 1704911.5 | 19.73 | 151.989 | 200 | 28.468 | 50 | 4.881 | 10 | 正常
20 | 光大环保能源（龙门）有限公司 | 二号废气排放口 | 1076785.38 | 12.46 | 79.599 | 200 | 26.933 | 50 | 4.27 | 10 | 正常
21 | 惠州绿色动力再生能源有限公司 | 焚烧废气排放口3# | 3389225.75 | 39.23 | 77.15 | 250 | 10.69 | 80 | 1.041 | 20 | 正常
21 | 惠州绿色动力再生能源有限公司 | 焚烧废气排放口4# | 2789128.25 | 32.28 | 76.857 | 250 | 12.281 | 80 | 1.307 | 20 | 正常
21 | 惠州绿色动力再生能源有限公司 | 焚烧废气排放口1# | 2999950.75 | 34.72 | 75.035 | 250 | 24.203 | 80 | 0.649 | 20 | 正常
21 | 惠州绿色动力再生能源有限公司 | 焚烧废气排放口2# | 0 | 0 | 173.923 | 250 | 16.382 | 80 | 308.753 | 20 | 停机
22 | 三菱化学化工原料（惠州）有限公司 | 废气排放口 | 3105953.75 | 35.948 | 15.681 | 100 | 0.966 | 50 | 1.734 | 20 | 正常
23 | 惠州李长荣橡胶有限公司 | RTO | 2398342.75 | 28.269 | 11.8058 | 100 | 0.4783 | 50 | 3.2531 | 20 | 正常
24 | 惠州绿色动力环保有限公司 | 焚烧废气排放口#1 | 1955230.875 | 22.63 | 77.317 | 250 | 19.557 | 80 | 2.851 | 20 | 正常
24 | 惠州绿色动力环保有限公司 | 焚烧废气排放口#2 | 288432.938 | 3.338 | 64.351 | 250 | 43.816 | 80 | 7.05 | 20 | 停机
24 | 惠州绿色动力环保有限公司 | 焚烧废气排放口#3 | 18.218 | 0 | 9.913 | 250 | 46.951 | 80 | 32.307 | 20 | 停机
25 | 国能（惠州）热电有限责任公司 | 1、2号机组烟囱排放口 | 46771132 | 541.333 | 36.582 | 100 | 27.562 | 50 | 0.579 | 20 | 正常
25 | 国能（惠州）热电有限责任公司 | 3号机组烟囱排放口 | 17533134 | 207.857 | 12.994 | 50 | - | - | - | - | 正常
25 | 国能（惠州）热电有限责任公司 | 4号机组烟囱排放口 | 3935526.75 | 46.435 | 0.769 | 50 | - | - | - | - | 停机
26 | 华润水泥（惠州）有限公司 | 总排放口 | 9205820.1 | 106.549 | 164.568 | 320 | 2.906 | 100 | 7.942 | 20 | 正常
26 | 华润水泥（惠州）有限公司 | 窑头 | 5471659.119 | 63.329 | - | - | - | - | 4.0454 | 20 | 正常