## Sheet1
监测日期：2025-09-28
序号 | 企业名称 | 监控点名称 | 烟气量(M3) | 烟气流量（M3/s） | 氮氧化物(mg/M3) |  | 二氧化硫(mg/M3) |  | 烟尘(mg/M3) |  | 生产状态
[5 empty] | 浓度 | 限值 | 浓度 | 限值 | 浓度 | 限值
1 | 惠州市光大水泥企业有限公司光华水泥厂 | A线窑尾 | 537992.875 | 6.227 | 163.259 | 320 | 5.051 | 100 | 33.671 | 20 | 停机
1 | 惠州市光大水泥企业有限公司光华水泥厂 | B线窑尾 | 14203494 | 164.392 | 21.803 | 320 | 68.014 | 100 | 0.548 | 20 | 正常
1 | 惠州市光大水泥企业有限公司光华水泥厂 | A线窑头烟囱 | 680756.25 | 7.879 | - | - | - | - | 0 | 20 | 停机
1 | 惠州市光大水泥企业有限公司光华水泥厂 | B线窑头烟囱 | 8009063.5 | 92.697 | - | - | - | - | 7.2755 | 20 | 正常
2 | 广东展宏钢铁有限公司 | 电炉废气排放口 | 1670842.875 | 69618.461 | - | - | - | - | 0.011 | 15 | 正常
2 | 广东展宏钢铁有限公司 | 电炉废气排放口#2 | 7726398 | 89.426 | - | - | - | - | 0.609 | 15 | 正常
3 | 惠州固力水泥集团有限公司博罗分公司 | 排放口（窑头） | 687957.062 | 7.962 | - | - | - | - | 0 | 20 | 停机
3 | 惠州固力水泥集团有限公司博罗分公司 | 总排放口（窑尾） | 12262.649 | 0.142 | 24.663 | 320 | 20.927 | 100 | 0 | 20 | 停机
4 | 惠州东江威立雅环境服务有限公司 | 焚烧炉废气排放口 | 708350.5 | 8.198 | 121.276 | 300 | 6.11 | 100 | 2.001 | 30 | 正常
5 | 惠州福和纸业有限公司 | 锅炉废气排放口1# | 1454137.92 | 16.83 | 17.62 | 50 | 2.15 | 35 | 2.57 | 10 | 正常
5 | 惠州福和纸业有限公司 | 锅炉废气排放口2# | 2592 | 0.03 | 0.41 | 150 | 0 | 50 | 0 | 20 | 停机
6 | 惠州市光大水泥企业有限公司 | A线旋窑窑尾处理后排口 | 373985.219 | 4.328 | 0.011 | 320 | 72.285 | 100 | 29.117 | 20 | 停机
6 | 惠州市光大水泥企业有限公司 | B线旋窑窑尾处理后排口 | 812689.625 | 9.406 | 0.458 | 320 | 2.512 | 100 | 0 | 20 | 停机
6 | 惠州市光大水泥企业有限公司 | A线窑头烟窗 | 271354.531 | 3.141 | - | - | - | - | 0 | 20 | 停机
6 | 惠州市光大水泥企业有限公司 | B线窑头烟窗 | 0 | 0 | - | - | - | - | 0 | 20 | 停机
7 | 惠州广惠能源有限公司 | 焚烧炉烟气排放口3# | 3686700.75 | 42.966 | 83.425 | 200 | 23.699 | 50 | 6.495 | 10 | 正常
7 | 惠州广惠能源有限公司 | 焚烧炉烟气排放口2# | 3610715.25 | 42.146 | 85.467 | 200 | 19.38 | 50 | 4.705 | 10 | 正常
7 | 惠州广惠能源有限公司 | 焚烧炉烟气排放口1# | 3588258.25 | 41.833 | 83.395 | 200 | 16.264 | 50 | 5.694 | 10 | 正常
8 | 光大环保能源（博罗）有限公司 | 3# | 1016903.75 | 11.77 | 111.38 | 250 | 8.956 | 80 | 4.545 | 20 | 正常
8 | 光大环保能源（博罗）有限公司 | 1# | 872523.19 | 10.1 | 112.587 | 250 | 9.178 | 80 | 3.642 | 20 | 正常
8 | 光大环保能源（博罗）有限公司 | 2# | 985500 | 11.41 | 109.03 | 250 | 16.779 | 80 | 2.236 | 20 | 正常
8 | 光大环保能源（博罗）有限公司 | 4# | 3182007 | 36.83 | 113.839 | 250 | 11.291 | 80 | 1.342 | 20 | 正常
9 | 光大环保能源（惠东）有限公司 | #3烟囱 | 1891455 | 21.892 | 158.311 | 200 | 14.865 | 50 | 4.653 | 10 | 正常
9 | 光大环保能源（惠东）有限公司 | #1烟囱 | 1378473 | 15.954 | 151.745 | 200 | 6.986 | 50 | 3.578 | 10 | 正常
9 | 光大环保能源（惠东）有限公司 | #2烟囱 | 1364789 | 15.796 | 151.763 | 200 | 8.059 | 50 | 4.677 | 10 | 正常
10 | 惠州市瑞能热力有限公司 | FQ-00622锅炉废气排放口 | 2514723.84 | 29.106 | 19.75 | 200 | 1.81 | 35 | 0.59 | 10 | 正常
10 | 惠州市瑞能热力有限公司 | 锅炉废气排放口2# | 15552 | 0.18 | 30 | 150 | - | - | - | - | 停机
11 | 惠州深能源丰达电力有限公司 | 1号机废气排放口 | 566456.75 | 6.556 | 0.001 | 50 | 0 | 35 | 7.924 | 5 | 停机
11 | 惠州深能源丰达电力有限公司 | 2号机废气排放口 | 1086610.875 | 12.576 | 2.274 | 50 | 1.101 | 35 | 0.148 | 5 | 正常
11 | 惠州深能源丰达电力有限公司 | 5号机组废气排放口 | 12943822.024 | 153.534 | 27.701 | 50 | 0.225 | 35 | 1.164 | 5 | 正常
11 | 惠州深能源丰达电力有限公司 | 6号机组废气排放口 | 27388913.005 | 327.078 | 28.685 | 50 | 0.044 | 35 | 0.824 | 5 | 正常
11 | 惠州深能源丰达电力有限公司 | 1号启动锅炉废气排放口 | 60674.895 | 0.717 | 0.516 | 50 | 0 | 35 | 0 | 10 | 停机
11 | 惠州深能源丰达电力有限公司 | 2号启动锅炉废气排放口 | 91317.443 | 1.085 | 38.3 | 50 | 0.054 | 35 | 0.7 | 10 | 正常
12 | 广东惠州天然气发电有限公司 | 2号发电机组烟囱 | 1218.24 | 50.76 | 1211.016 | 50 | - | - | - | - | 停机
12 | 广东惠州天然气发电有限公司 | 1号发电机组烟囱 | 27593101.44 | 319.365 | 68.692 | 50 | - | - | - | - | 正常
12 | 广东惠州天然气发电有限公司 | 3号发电机组烟囱 | 29020178.88 | 335.882 | 21.348 | 50 | - | - | - | - | 正常
12 | 广东惠州天然气发电有限公司 | 4号发电机组烟囱 | 19328077.44 | 223.705 | 29.134 | 50 | - | - | - | - | 正常
12 | 广东惠州天然气发电有限公司 | 5号发电机组烟囱 | 28810779.84 | 333.458 | 0 | 50 | - | - | - | - | 正常
12 | 广东惠州天然气发电有限公司 | 6号发电机组烟囱 | 49259931.84 | 570.138 | 20.921 | 50 | - | - | - | - | 正常
13 | 宝武镁业（惠州）有限公司 | 工业窑炉燃烧废气排放口 | 170408.238 | 1.972 | 45.3509 | - | 0.1303 | - | 4.5599 | 200 | 正常
14 | 惠州塔牌水泥有限公司 | 二线窑尾 | 237997.5 | 2.892 | 4.962 | 320 | 22.37 | 100 | 19.977 | 20 | 停机
14 | 惠州塔牌水泥有限公司 | 一线窑头 | 5714435.5 | 66.139 | - | - | - | - | 7.5057 | 20 | 正常
14 | 惠州塔牌水泥有限公司 | 一线窑尾 | 8475065 | 102.356 | 25.214 | 320 | 37.789 | 100 | 2.269 | 20 | 正常
14 | 惠州塔牌水泥有限公司 | 二线窑头 | 1916866.375 | 22.276 | - | - | - | - | 0 | 20 | 停机
15 | 南亚塑胶工业(惠州)有限公司 | 1#锅炉烟气排放口（A1） | 796311.516 | 33179.646 | 18.168 | 50 | 1.606 | 35 | 0.44 | 10 | 正常
15 | 南亚塑胶工业(惠州)有限公司 | 3#粉尘排放口（C3） | 93208.805 | 1.079 | - | - | - | - | 1.4039 | 10 | 正常
15 | 南亚塑胶工业(惠州)有限公司 | 2#锅炉烟气排放口（A2） | 157025.196 | 6542.716 | 0.48 | 150 | - | - | - | - | 正常
16 | 广东惠州平海发电厂有限公司 | 1号锅炉废气排放口 | 59905079.507 | 709.699 | 37.553 | 100 | 23.667 | 50 | 3.617 | 20 | 正常
16 | 广东惠州平海发电厂有限公司 | 2号锅炉废气排放口 | 461114.792 | 5.337 | 10.95 | 100 | 18.164 | 50 | 12.148 | 20 | 停机
17 | 艾杰旭显示玻璃（惠州）有限公司 | 四期炉窑废气排放口 | 412441.062 | 4.774 | 257.343 | 400 | 7.491 | 200 | 0.809 | 30 | 正常
17 | 艾杰旭显示玻璃（惠州）有限公司 | 一期熔窑废气排放口 | 480441.375 | 5.561 | 231.315 | 400 | 1.82 | 400 | 0.298 | 30 | 正常
17 | 艾杰旭显示玻璃（惠州）有限公司 | 三期熔窑废气排放口 | - | - | 0 | 400 | 0 | 200 | 0 | 30 | 停机
17 | 艾杰旭显示玻璃（惠州）有限公司 | 二期熔窑废气排放口 | 440838.312 | 5.102 | 221.243 | 400 | 2.395 | 200 | 0.856 | 30 | 正常
18 | 中海油惠州石化有限公司 | 燃油燃气锅炉烟囱 | 712429.938 | 8.246 | 113.466 | 200 | 4.24 | 200 | 2.285 | 30 | 正常
18 | 中海油惠州石化有限公司 | 燃油燃气锅炉烟囱 2 | 815516.625 | 9.439 | 60.066 | 200 | 4.167 | 200 | 6.286 | 30 | 正常
18 | 中海油惠州石化有限公司 | 硫磺（1）排气筒 | 122204.594 | 1.414 | 11.57 | - | 25.786 | 100 | - | - | 正常
18 | 中海油惠州石化有限公司 | 蜡油加裂排气筒 | 1312631.125 | 15.192 | 41.346 | 100 | - | - | - | - | 正常
18 | 中海油惠州石化有限公司 | 煤柴油加裂排气筒 | 768356 | 8.893 | 37.489 | 100 | - | - | - | - | 正常
18 | 中海油惠州石化有限公司 | 制氢（1）排气筒 | 3925210 | 45.431 | 77.001 | 100 | - | - | - | - | 正常
18 | 中海油惠州石化有限公司 | 制氢（2）排气筒 | 4429009 | 51.262 | 54.068 | 100 | - | - | - | - | 正常
18 | 中海油惠州石化有限公司 | 重整（I）排气筒 | 3354979.25 | 38.831 | 50.048 | 100 | - | - | - | - | 正常
18 | 中海油惠州石化有限公司 | 芳烃联合（1）排气筒 | 6465196 | 74.829 | 48.278 | 100 | - | - | - | - | 正常
18 | 中海油惠州石化有限公司 | 芳烃联合（2）排气筒 | 2152368 | 24.912 | 35.047 | 100 | - | - | - | - | 正常
18 | 中海油惠州石化有限公司 | 芳烃联合2排气筒 | 1417172.375 | 16.402 | 45.813 | 100 | - | - | - | - | 正常
18 | 中海油惠州石化有限公司 | 焦化（1）排气筒 | 1001701.812 | 11.594 | 59.69 | 100 | - | - | - | - | 正常
18 | 中海油惠州石化有限公司 | 焦化（2）排气筒 | 1407793 | 16.294 | 62.847 | 100 | - | - | - | - | 正常
18 | 中海油惠州石化有限公司 | 催化裂化（1）排气筒 | 3800648.5 | 158360.344 | 55.768 | 100 | 0.478 | 50 | 6.868 | 30 | 正常
18 | 中海油惠州石化有限公司 | 煅烧焦烟囱 | - | - | - | - | - | - | 0 | 10 | 停机
18 | 中海油惠州石化有限公司 | 常减压（1）烟囱 | 3509194.5 | 40.616 | 26.73 | 100 | - | - | - | - | 正常
18 | 中海油惠州石化有限公司 | 3#燃油燃气锅炉烟道 | 1833696.5 | 21.223 | 40.781 | 100 | 4.663 | 50 | 1.172 | 20 | 正常
18 | 中海油惠州石化有限公司 | 航煤加氢129排气筒 | 368084.469 | 4.26 | 34.866 | 100 | - | - | - | - | 正常
18 | 中海油惠州石化有限公司 | 硫磺（II）134排气筒 | 2163910.75 | 25.045 | - | - | 18.47 | 100 | - | - | 正常
18 | 中海油惠州石化有限公司 | 催化裂化（II）123排气筒 | 11528707 | 133.434 | 43.589 | 100 | 1.582 | 50 | 3.528 | 30 | 正常
18 | 中海油惠州石化有限公司 | 渣油加氢133排气筒 | 1075584.625 | 12.449 | 40.969 | 100 | - | - | - | - | 正常
18 | 中海油惠州石化有限公司 | 常减压（II）121排气筒 | 2233077.75 | 25.846 | 24.716 | 100 | 2.796 | 50 | 0.437 | 20 | 正常
18 | 中海油惠州石化有限公司 | 重整（II）127排气筒 | 3071042.25 | 35.544 | 65.648 | 100 | 1.045 | 50 | 0.79 | 20 | 正常
18 | 中海油惠州石化有限公司 | 煤制氢硫磺排气筒 | 329551.531 | 3.814 | - | - | 2.801 | 100 | - | - | 正常
18 | 中海油惠州石化有限公司 | 煤制氢蒸汽过热炉排气筒 | - | - | 0 | 100 | - | - | - | - | 停机
18 | 中海油惠州石化有限公司 | 燃气轮机排气筒 | 4126745.25 | 47.763 | 22.152 | 50 | 0 | 35 | 0.304 | 5 | 正常
18 | 中海油惠州石化有限公司 | 高压加氢裂化装置（II）加热炉排气 | 1141802.375 | 13.215 | 36.259 | 100 | 0.93 | 50 | 0.148 | 20 | 正常
18 | 中海油惠州石化有限公司 | 丙烯酸及酯废水焚烧炉排气筒 | 111415.297 | 1.29 | 152.094 | 300 | 1.147 | 100 | 2.487 | 30 | 正常
18 | 中海油惠州石化有限公司 | 重整（Ⅲ）排气筒 | 5197792.5 | 60.16 | 34.009 | 100 | 1.859 | 50 | 0.082 | 20 | 正常
18 | 中海油惠州石化有限公司 | 芳烃联合（Ⅱ）排气筒 | 5819716 | 67.358 | 44.197 | 100 | 0.534 | 50 | 0.046 | 20 | 正常
19 | 中海壳牌石油化工有限公司 | UT1装置燃油锅炉F-8105/06/07/08排气筒 | 9293882 | 107.57 | 89.97 | 200 | 37.12 | 200 | 7.06 | 30 | 正常
19 | 中海壳牌石油化工有限公司 | UT2装置辅助蒸汽锅炉B-401A排气筒 | 2689660 | 31.13 | 131.43 | 200 | 54.37 | 200 | 5.85 | 30 | 正常
19 | 中海壳牌石油化工有限公司 | UT2装置辅助蒸汽锅炉B-401C-1#排气筒 | 1427180 | 16.51 | 69.71 | 200 | 43.89 | 200 | 13.33 | 30 | 正常
19 | 中海壳牌石油化工有限公司 | UT2装置辅助蒸汽锅炉B-401C-2#排气筒 | 1277070 | 14.78 | 65.16 | 200 | 36.44 | 200 | 12.73 | 30 | 正常
19 | 中海壳牌石油化工有限公司 | UT2装置辅助蒸汽锅炉B-401D排气筒 | 3326517 | 40.44 | 64.62 | 100 | 3.53 | 35 | 0.61 | 5 | 正常
19 | 中海壳牌石油化工有限公司 | SMPO2装置废液焚烧炉A-9302排气筒 | 1430675.25 | 18.17 | 40.11 | 300 | 3.85 | 100 | 3.7 | 30 | 正常
19 | 中海壳牌石油化工有限公司 | UT1装置固废焚烧炉F-9401排气筒 | 1395.03 | 0.02 | 5793.46 | 300 | 1577.56 | 100 | 0 | 30 | 停机
19 | 中海壳牌石油化工有限公司 | UT1装置污水处理场废气处理设施A-9230排气筒 | 899091.5 | 10.41 | - | - | - | - | - | - | 正常
19 | 中海壳牌石油化工有限公司 | UT1装置废液焚烧炉A-9301排气筒 | 3187918.25 | 36.9 | 91.47 | 300 | 2.62 | 200 | 1.66 | 30 | 正常
19 | 中海壳牌石油化工有限公司 | LOP2装置裂解炉F-190排气筒 | 1847109.12 | 21.37 | 57.19 | 100 | - | - | - | - | 正常
19 | 中海壳牌石油化工有限公司 | UT1装置燃气轮机GT-8161排气筒 | 9907819 | 114.67 | 70.28 | 120 | 3.4 | 100 | 2.16 | 10 | 正常
19 | 中海壳牌石油化工有限公司 | SMPO1装置热油炉F-5301A/B/C排气筒 | 7171369.5 | 83 | 57.36 | 100 | 2.44 | 50 | 2.41 | 20 | 正常
19 | 中海壳牌石油化工有限公司 | UT2装置燃气轮机GT-201排气筒 | 21874900 | 253.18 | 13.67 | 50 | - | - | - | - | 正常
19 | 中海壳牌石油化工有限公司 | POD2装置废液焚烧炉A-2962排气筒 | 204674.28 | 2.37 | 63.14 | 300 | 0.02 | 100 | 1.35 | 30 | 正常
19 | 中海壳牌石油化工有限公司 | SMPO2装置热油炉F-5301A/B/C排气筒 | 2116770 | 70.2 | 40.85 | 100 | 0 | 50 | 6.33 | 20 | 正常
19 | 中海壳牌石油化工有限公司 | LOP1装置裂解炉F-1100排气筒 | 1285173.75 | 14.87 | 62.6 | 100 | - | - | - | - | 正常
19 | 中海壳牌石油化工有限公司 | UT2装置辅助蒸汽锅炉B-401B-1#排气筒 | 1142510 | 13.22 | 27.65 | 200 | 95.05 | 200 | 13.76 | 30 | 正常
19 | 中海壳牌石油化工有限公司 | UT2装置辅助蒸汽锅炉B-401B-2#排气筒 | 1342260 | 15.53 | 58.93 | 200 | 102.24 | 200 | 12.83 | 30 | 正常
20 | 光大环保能源（龙门）有限公司 | 一号废气排放口 | 1787630.5 | 20.69 | 137.575 | 200 | 23.618 | 50 | 4.327 | 10 | 正常
20 | 光大环保能源（龙门）有限公司 | 二号废气排放口 | 1589706.13 | 18.4 | 94.668 | 200 | 25.041 | 50 | 3.787 | 10 | 正常
21 | 惠州绿色动力再生能源有限公司 | 焚烧废气排放口3# | 3386678.75 | 39.2 | 77.068 | 250 | 12.801 | 80 | 0.963 | 20 | 正常
21 | 惠州绿色动力再生能源有限公司 | 焚烧废气排放口4# | 2859868 | 33.1 | 76.426 | 250 | 10.616 | 80 | 1.29 | 20 | 正常
21 | 惠州绿色动力再生能源有限公司 | 焚烧废气排放口1# | 2985838 | 34.56 | 77.206 | 250 | 23.507 | 80 | 0.643 | 20 | 正常
21 | 惠州绿色动力再生能源有限公司 | 焚烧废气排放口2# | 770432.88 | 8.92 | 6753.875 | 250 | 18.625 | 80 | 6919.333 | 20 | 停机
22 | 三菱化学化工原料（惠州）有限公司 | 废气排放口 | 1915047.75 | 22.165 | 47.909 | 100 | 5.737 | 50 | 4.956 | 20 | 正常
23 | 惠州李长荣橡胶有限公司 | RTO | 2325608.25 | 27.448 | 10.8344 | 100 | 0.4447 | 50 | 2.9313 | 20 | 正常
24 | 惠州绿色动力环保有限公司 | 焚烧废气排放口#1 | 1945314.75 | 22.515 | 74.141 | 250 | 15.326 | 80 | 2.931 | 20 | 正常
24 | 惠州绿色动力环保有限公司 | 焚烧废气排放口#2 | 381651.469 | 4.417 | 44.732 | 250 | 43.278 | 80 | 6.192 | 20 | 停机
24 | 惠州绿色动力环保有限公司 | 焚烧废气排放口#3 | 530.709 | 0.006 | 10.531 | 250 | 47.247 | 80 | 32.172 | 20 | 停机
25 | 国能（惠州）热电有限责任公司 | 1、2号机组烟囱排放口 | 45873264 | 530.94 | 37.118 | 100 | 27.585 | 50 | 0.528 | 20 | 正常
25 | 国能（惠州）热电有限责任公司 | 3号机组烟囱排放口 | 25833962 | 306.728 | 8.142 | 50 | - | - | - | - | 正常
25 | 国能（惠州）热电有限责任公司 | 4号机组烟囱排放口 | 16368499 | 194.396 | 6.674 | 50 | - | - | - | - | 正常
26 | 华润水泥（惠州）有限公司 | 总排放口 | 8450537.25 | 106.699 | 230.003 | 320 | 4.343 | 100 | 7.925 | 20 | 正常
26 | 华润水泥（惠州）有限公司 | 窑头 | 5484632.165 | 63.48 | - | - | - | - | 2.3031 | 20 | 正常