## Sheet1
监测日期：2025-10-01
序号 | 企业名称 | 监控点名称 | 烟气量(M3) | 烟气流量（M3/s） | 氮氧化物(mg/M3) |  | 二氧化硫(mg/M3) |  | 烟尘(mg/M3) |  | 生产状态
[5 empty] | 浓度 | 限值 | 浓度 | 限值 | 浓度 | 限值
1 | 惠州市光大水泥企业有限公司光华水泥厂 | A线窑尾 | 525911.562 | 6.087 | 744.113 | 320 | 54.237 | 100 | 313.988 | 20 | 停机
1 | 惠州市光大水泥企业有限公司光华水泥厂 | B线窑尾 | 14578861 | 168.737 | 43.529 | 320 | 54.544 | 100 | 0.561 | 20 | 正常
1 | 惠州市光大水泥企业有限公司光华水泥厂 | A线窑头烟囱 | 203669.125 | 2.357 | - | - | - | - | 0 | 20 | 停机
1 | 惠州市光大水泥企业有限公司光华水泥厂 | B线窑头烟囱 | 8408987 | 97.326 | - | - | - | - | 7.2542 | 20 | 正常
2 | 广东展宏钢铁有限公司 | 电炉废气排放口 | 2164714 | 90196.438 | - | - | - | - | 0.027 | 15 | 正常
2 | 广东展宏钢铁有限公司 | 电炉废气排放口#2 | 9394181 | 108.729 | - | - | - | - | 0.463 | 15 | 正常
3 | 惠州固力水泥集团有限公司博罗分公司 | 排放口（窑头） | 1653556.375 | 19.138 | - | - | - | - | 0 | 20 | 停机
3 | 惠州固力水泥集团有限公司博罗分公司 | 总排放口（窑尾） | 322085.219 | 3.728 | 24.765 | 320 | 20.294 | 100 | 0 | 20 | 停机
4 | 惠州东江威立雅环境服务有限公司 | 焚烧炉废气排放口 | 698012.562 | 8.079 | 126.351 | 300 | 4.836 | 100 | 1.891 | 30 | 正常
5 | 惠州福和纸业有限公司 | 锅炉废气排放口1# | 472089.6 | 5.464 | 2.22 | 50 | 0 | 35 | 0.05 | 10 | 停机
5 | 惠州福和纸业有限公司 | 锅炉废气排放口2# | 2592 | 0.03 | 0.44 | 150 | 0 | 50 | 0 | 20 | 停机
6 | 惠州市光大水泥企业有限公司 | A线旋窑窑尾处理后排口 | 378403.938 | 4.38 | 0.015 | 320 | 63.895 | 100 | 16.059 | 20 | 停机
6 | 惠州市光大水泥企业有限公司 | B线旋窑窑尾处理后排口 | 844064 | 9.769 | 0.451 | 320 | 2.588 | 100 | 0.292 | 20 | 停机
6 | 惠州市光大水泥企业有限公司 | A线窑头烟窗 | 254216.719 | 2.942 | - | - | - | - | 0 | 20 | 停机
6 | 惠州市光大水泥企业有限公司 | B线窑头烟窗 | 0 | 0 | - | - | - | - | 0 | 20 | 停机
7 | 惠州广惠能源有限公司 | 焚烧炉烟气排放口3# | 3841858.5 | 44.808 | 73.106 | 200 | 19.904 | 50 | 6.657 | 10 | 正常
7 | 惠州广惠能源有限公司 | 焚烧炉烟气排放口2# | 3638616.5 | 42.494 | 76.547 | 200 | 17.735 | 50 | 4.987 | 10 | 正常
7 | 惠州广惠能源有限公司 | 焚烧炉烟气排放口1# | 3573153.5 | 41.693 | 69.81 | 200 | 15.456 | 50 | 5.568 | 10 | 正常
8 | 光大环保能源（博罗）有限公司 | 3# | 968082.38 | 11.2 | 107.636 | 250 | 1.418 | 80 | 4.775 | 20 | 正常
8 | 光大环保能源（博罗）有限公司 | 1# | 803984.31 | 9.31 | 106.606 | 250 | 2.7 | 80 | 4.218 | 20 | 正常
8 | 光大环保能源（博罗）有限公司 | 2# | 1007961.19 | 12.17 | 111.37 | 250 | 7.617 | 80 | 2.272 | 20 | 正常
8 | 光大环保能源（博罗）有限公司 | 4# | 3193213 | 36.96 | 112.91 | 250 | 9.065 | 80 | 1.395 | 20 | 正常
9 | 光大环保能源（惠东）有限公司 | #3烟囱 | 1831443.375 | 21.197 | 121.157 | 200 | 10.094 | 50 | 3.964 | 10 | 正常
9 | 光大环保能源（惠东）有限公司 | #1烟囱 | 1355320.5 | 15.687 | 118.729 | 200 | 6.493 | 50 | 3.676 | 10 | 正常
9 | 光大环保能源（惠东）有限公司 | #2烟囱 | 1346996.875 | 15.59 | 121.393 | 200 | 6.668 | 50 | 4.504 | 10 | 正常
10 | 惠州市瑞能热力有限公司 | FQ-00622锅炉废气排放口 | 1733667.84 | 20.066 | 0.39 | 200 | 0.44 | 35 | 12.23 | 10 | 停机
10 | 惠州市瑞能热力有限公司 | 锅炉废气排放口2# | 22464 | 0.26 | 35.01 | 150 | - | - | - | - | 停机
11 | 惠州深能源丰达电力有限公司 | 1号机废气排放口 | 878956.375 | 10.173 | 0 | 50 | 0 | 35 | 4.383 | 5 | 停机
11 | 惠州深能源丰达电力有限公司 | 2号机废气排放口 | 0 | 0 | 0 | 50 | 0 | 35 | 0 | 5 | 停机
11 | 惠州深能源丰达电力有限公司 | 5号机组废气排放口 | 2100955.081 | 24.548 | 21.259 | 50 | 0.556 | 35 | 7.978 | 5 | 正常
11 | 惠州深能源丰达电力有限公司 | 6号机组废气排放口 | 767996.825 | 8.89 | 26.645 | 50 | 1.271 | 35 | 16.902 | 5 | 正常
11 | 惠州深能源丰达电力有限公司 | 1号启动锅炉废气排放口 | 81515.305 | 0.96 | 0 | 50 | 1.207 | 35 | 25.758 | 10 | 停机
11 | 惠州深能源丰达电力有限公司 | 2号启动锅炉废气排放口 | 41596.81 | 0.497 | 35.729 | 50 | 0.077 | 35 | 0.881 | 10 | 正常
12 | 广东惠州天然气发电有限公司 | 2号发电机组烟囱 | 924.48 | 38.52 | 103.465 | 50 | - | - | - | - | 停机
12 | 广东惠州天然气发电有限公司 | 1号发电机组烟囱 | 344554.56 | 3.988 | 72.782 | 50 | - | - | - | - | 正常
12 | 广东惠州天然气发电有限公司 | 3号发电机组烟囱 | 375857.28 | 4.35 | 60.687 | 50 | - | - | - | - | 正常
12 | 广东惠州天然气发电有限公司 | 4号发电机组烟囱 | -29963.52 | -0.347 | 28.223 | 50 | - | - | - | - | 停机
12 | 广东惠州天然气发电有限公司 | 5号发电机组烟囱 | -99567.36 | -1.152 | 515.166 | 50 | - | - | - | - | 停机
12 | 广东惠州天然气发电有限公司 | 6号发电机组烟囱 | 847566.72 | 9.81 | 90.772 | 50 | - | - | - | - | 正常
13 | 宝武镁业（惠州）有限公司 | 工业窑炉燃烧废气排放口 | 167214.126 | 1.935 | 51.548 | - | 0.0673 | - | 4.1503 | 200 | 正常
14 | 惠州塔牌水泥有限公司 | 二线窑尾 | 244362.875 | 2.828 | 87.142 | 320 | 899.635 | 100 | 496.282 | 20 | 停机
14 | 惠州塔牌水泥有限公司 | 一线窑头 | 6027166 | 69.759 | - | - | - | - | 6.8793 | 20 | 正常
14 | 惠州塔牌水泥有限公司 | 一线窑尾 | 9004668 | 104.221 | 26.185 | 320 | 39.405 | 100 | 2.148 | 20 | 正常
14 | 惠州塔牌水泥有限公司 | 二线窑头 | 3280836.5 | 37.973 | - | - | - | - | 0 | 20 | 停机
15 | 南亚塑胶工业(惠州)有限公司 | 1#锅炉烟气排放口（A1） | 919543.402 | 38314.308 | 4.552 | 50 | 1.732 | 35 | 0.54 | 10 | 停机
15 | 南亚塑胶工业(惠州)有限公司 | 3#粉尘排放口（C3） | 145.432 | 0.002 | - | - | - | - | 0 | 10 | 停机
15 | 南亚塑胶工业(惠州)有限公司 | 2#锅炉烟气排放口（A2） | 225495.314 | 9395.638 | 14.47 | 150 | - | - | - | - | 正常
16 | 广东惠州平海发电厂有限公司 | 1号锅炉废气排放口 | 53700054.652 | 634.479 | 37.209 | 100 | 24.798 | 50 | 2.968 | 20 | 正常
16 | 广东惠州平海发电厂有限公司 | 2号锅炉废气排放口 | 466715.565 | 5.402 | 10.95 | 100 | 18.164 | 50 | 2.941 | 20 | 停机
17 | 艾杰旭显示玻璃（惠州）有限公司 | 四期炉窑废气排放口 | 422592.5 | 4.891 | 254.558 | 400 | 7.254 | 200 | 0.675 | 30 | 正常
17 | 艾杰旭显示玻璃（惠州）有限公司 | 一期熔窑废气排放口 | 479734.938 | 5.552 | 236.089 | 400 | 1.86 | 400 | 0.324 | 30 | 正常
17 | 艾杰旭显示玻璃（惠州）有限公司 | 三期熔窑废气排放口 | - | - | 0 | 400 | 0 | 200 | 0 | 30 | 停机
17 | 艾杰旭显示玻璃（惠州）有限公司 | 二期熔窑废气排放口 | 431059.906 | 4.989 | 213.845 | 400 | 2.358 | 200 | 0.931 | 30 | 正常
18 | 中海油惠州石化有限公司 | 燃油燃气锅炉烟囱 | 822349.062 | 9.932 | 113.126 | 200 | 4.025 | 200 | 1.768 | 30 | 正常
18 | 中海油惠州石化有限公司 | 燃油燃气锅炉烟囱 2 | 780357.875 | 9.853 | 56.764 | 200 | 3.75 | 200 | 7.247 | 30 | 正常
18 | 中海油惠州石化有限公司 | 硫磺（1）排气筒 | 119871.984 | 1.387 | 11.151 | - | 29.988 | 100 | - | - | 正常
18 | 中海油惠州石化有限公司 | 蜡油加裂排气筒 | 1435479.125 | 16.614 | 42.046 | 100 | - | - | - | - | 正常
18 | 中海油惠州石化有限公司 | 煤柴油加裂排气筒 | 846941.875 | 9.803 | 38.879 | 100 | - | - | - | - | 正常
18 | 中海油惠州石化有限公司 | 制氢（1）排气筒 | 3921559.5 | 45.388 | 73.365 | 100 | - | - | - | - | 正常
18 | 中海油惠州石化有限公司 | 制氢（2）排气筒 | 2449634 | 28.352 | 53.406 | 100 | - | - | - | - | 正常
18 | 中海油惠州石化有限公司 | 重整（I）排气筒 | 3494865 | 40.479 | 51.826 | 100 | - | - | - | - | 正常
18 | 中海油惠州石化有限公司 | 芳烃联合（1）排气筒 | 6733614 | 77.935 | 50.686 | 100 | - | - | - | - | 正常
18 | 中海油惠州石化有限公司 | 芳烃联合（2）排气筒 | 2266035.75 | 26.246 | 34.354 | 100 | - | - | - | - | 正常
18 | 中海油惠州石化有限公司 | 芳烃联合2排气筒 | 1444567.25 | 16.732 | 46.283 | 100 | - | - | - | - | 正常
18 | 中海油惠州石化有限公司 | 焦化（1）排气筒 | 1063557.125 | 12.31 | 61.245 | 100 | - | - | - | - | 正常
18 | 中海油惠州石化有限公司 | 焦化（2）排气筒 | 1651429.25 | 19.114 | 65.442 | 100 | - | - | - | - | 正常
18 | 中海油惠州石化有限公司 | 催化裂化（1）排气筒 | 3839920 | 159996.688 | 68.715 | 100 | 0.552 | 50 | 6.776 | 30 | 正常
18 | 中海油惠州石化有限公司 | 煅烧焦烟囱 | - | - | - | - | - | - | 0 | 10 | 停机
18 | 中海油惠州石化有限公司 | 常减压（1）烟囱 | 3527242 | 40.825 | 26.152 | 100 | - | - | - | - | 正常
18 | 中海油惠州石化有限公司 | 3#燃油燃气锅炉烟道 | 2088572 | 24.173 | 44.85 | 100 | 6.523 | 50 | 1.143 | 20 | 正常
18 | 中海油惠州石化有限公司 | 航煤加氢129排气筒 | 344448 | 3.987 | 35.625 | 100 | - | - | - | - | 正常
18 | 中海油惠州石化有限公司 | 硫磺（II）134排气筒 | 2175271.5 | 25.177 | - | - | 15.882 | 100 | - | - | 正常
18 | 中海油惠州石化有限公司 | 催化裂化（II）123排气筒 | 12208505 | 141.302 | 48.503 | 100 | 3.866 | 50 | 4.289 | 30 | 正常
18 | 中海油惠州石化有限公司 | 渣油加氢133排气筒 | 2671697 | 30.922 | 47.314 | 100 | - | - | - | - | 正常
18 | 中海油惠州石化有限公司 | 常减压（II）121排气筒 | 2797610.5 | 32.38 | 31.686 | 100 | 5.921 | 50 | 0.516 | 20 | 正常
18 | 中海油惠州石化有限公司 | 重整（II）127排气筒 | 3312338.25 | 38.337 | 65.859 | 100 | 1.122 | 50 | 0.834 | 20 | 正常
18 | 中海油惠州石化有限公司 | 煤制氢硫磺排气筒 | 344119.844 | 3.983 | - | - | 2.903 | 100 | - | - | 正常
18 | 中海油惠州石化有限公司 | 煤制氢蒸汽过热炉排气筒 | - | - | 0 | 100 | - | - | - | - | 停机
18 | 中海油惠州石化有限公司 | 燃气轮机排气筒 | 4111430 | 47.586 | 22.174 | 50 | 0.023 | 35 | 0.421 | 5 | 正常
18 | 中海油惠州石化有限公司 | 高压加氢裂化装置（II）加热炉排气 | 1360227.625 | 15.754 | 34.963 | 100 | 1.096 | 50 | 0.17 | 20 | 正常
18 | 中海油惠州石化有限公司 | 丙烯酸及酯废水焚烧炉排气筒 | 101642.125 | 1.176 | 182.945 | 300 | 1.284 | 100 | 2.654 | 30 | 正常
18 | 中海油惠州石化有限公司 | 重整（Ⅲ）排气筒 | 5152365 | 59.634 | 30.594 | 100 | 0.821 | 50 | 0.08 | 20 | 正常
18 | 中海油惠州石化有限公司 | 芳烃联合（Ⅱ）排气筒 | 5893449 | 68.211 | 40.371 | 100 | 0 | 50 | 0.043 | 20 | 正常
19 | 中海壳牌石油化工有限公司 | UT1装置燃油锅炉F-8105/06/07/08排气筒 | 9066155 | 104.93 | 88.35 | 200 | 38.83 | 200 | 7.21 | 30 | 正常
19 | 中海壳牌石油化工有限公司 | UT2装置辅助蒸汽锅炉B-401A排气筒 | 2232470 | 25.83 | 136.07 | 200 | 43.82 | 200 | 5.52 | 30 | 正常
19 | 中海壳牌石油化工有限公司 | UT2装置辅助蒸汽锅炉B-401C-1#排气筒 | 1452600 | 16.81 | 69.68 | 200 | 42.71 | 200 | 16.56 | 30 | 正常
19 | 中海壳牌石油化工有限公司 | UT2装置辅助蒸汽锅炉B-401C-2#排气筒 | 1395100 | 16.14 | 65.72 | 200 | 35.24 | 200 | 14.48 | 30 | 正常
19 | 中海壳牌石油化工有限公司 | UT2装置辅助蒸汽锅炉B-401D排气筒 | 3116166.25 | 36.06 | 59.61 | 100 | 3.63 | 35 | 0.7 | 5 | 正常
19 | 中海壳牌石油化工有限公司 | SMPO2装置废液焚烧炉A-9302排气筒 | 1338369.62 | 17.82 | 46.29 | 300 | 1.47 | 100 | 5.65 | 30 | 正常
19 | 中海壳牌石油化工有限公司 | UT1装置固废焚烧炉F-9401排气筒 | 1299.48 | 0.02 | 4925.82 | 300 | 1394.84 | 100 | 0 | 30 | 停机
19 | 中海壳牌石油化工有限公司 | UT1装置污水处理场废气处理设施A-9230排气筒 | 913226.62 | 10.57 | - | - | - | - | - | - | 正常
19 | 中海壳牌石油化工有限公司 | UT1装置废液焚烧炉A-9301排气筒 | 3172511.75 | 36.72 | 101.26 | 300 | 2.58 | 200 | 1.67 | 30 | 正常
19 | 中海壳牌石油化工有限公司 | LOP2装置裂解炉F-190排气筒 | 1936051.37 | 22.4 | 58.71 | 100 | - | - | - | - | 正常
19 | 中海壳牌石油化工有限公司 | UT1装置燃气轮机GT-8161排气筒 | 9854354 | 114.05 | 74.44 | 120 | 4.36 | 100 | 2.02 | 10 | 正常
19 | 中海壳牌石油化工有限公司 | SMPO1装置热油炉F-5301A/B/C排气筒 | 7310701 | 84.61 | 61.57 | 100 | 1.66 | 50 | 2.82 | 20 | 正常
19 | 中海壳牌石油化工有限公司 | UT2装置燃气轮机GT-201排气筒 | 20398400 | 236.09 | 11.99 | 50 | - | - | - | - | 正常
19 | 中海壳牌石油化工有限公司 | POD2装置废液焚烧炉A-2962排气筒 | 187295.98 | 2.17 | 63.21 | 300 | 0.01 | 100 | 1.34 | 30 | 正常
19 | 中海壳牌石油化工有限公司 | SMPO2装置热油炉F-5301A/B/C排气筒 | 6212170 | 71.9 | 35.64 | 100 | 0 | 50 | 3.39 | 20 | 正常
19 | 中海壳牌石油化工有限公司 | LOP1装置裂解炉F-1100排气筒 | 1275710.12 | 14.77 | 72.01 | 100 | - | - | - | - | 正常
19 | 中海壳牌石油化工有限公司 | UT2装置辅助蒸汽锅炉B-401B-1#排气筒 | 1070860 | 12.39 | 17.83 | 200 | 92.73 | 200 | 9.15 | 30 | 正常
19 | 中海壳牌石油化工有限公司 | UT2装置辅助蒸汽锅炉B-401B-2#排气筒 | 1058150 | 12.24 | 59.22 | 200 | 100.93 | 200 | 6.49 | 30 | 正常
20 | 光大环保能源（龙门）有限公司 | 一号废气排放口 | 1832569.25 | 21.21 | 128.224 | 200 | 32.259 | 50 | 5.026 | 10 | 正常
20 | 光大环保能源（龙门）有限公司 | 二号废气排放口 | 1891445.75 | 21.89 | 92.444 | 200 | 30.995 | 50 | 3.338 | 10 | 正常
21 | 惠州绿色动力再生能源有限公司 | 焚烧废气排放口3# | 3439130 | 39.8 | 75.609 | 250 | 11.249 | 80 | 0.976 | 20 | 正常
21 | 惠州绿色动力再生能源有限公司 | 焚烧废气排放口4# | 2903882.25 | 33.61 | 76.104 | 250 | 13.007 | 80 | 1.254 | 20 | 正常
21 | 惠州绿色动力再生能源有限公司 | 焚烧废气排放口1# | 3048451.75 | 35.28 | 77.413 | 250 | 26.132 | 80 | 0.909 | 20 | 正常
21 | 惠州绿色动力再生能源有限公司 | 焚烧废气排放口2# | 133.28 | 0 | 82.355 | 250 | 8.63 | 80 | 125.707 | 20 | 停机
22 | 三菱化学化工原料（惠州）有限公司 | 废气排放口 | 3278732.5 | 37.948 | 22.365 | 100 | 0.73 | 50 | 3.844 | 20 | 正常
23 | 惠州李长荣橡胶有限公司 | RTO | 1902253.25 | 22.433 | 6.9657 | 100 | 0.4798 | 50 | 5.6193 | 20 | 正常
24 | 惠州绿色动力环保有限公司 | 焚烧废气排放口#1 | 1966824 | 22.764 | 77.465 | 250 | 18.995 | 80 | 2.906 | 20 | 正常
24 | 惠州绿色动力环保有限公司 | 焚烧废气排放口#2 | 40843.621 | 0.473 | 171.662 | 250 | 158.585 | 80 | 23.669 | 20 | 停机
24 | 惠州绿色动力环保有限公司 | 焚烧废气排放口#3 | 54663.543 | 0.633 | 10.611 | 250 | 45.268 | 80 | 26.519 | 20 | 停机
25 | 国能（惠州）热电有限责任公司 | 1、2号机组烟囱排放口 | 36931360 | 449.431 | 32.082 | 100 | 26.511 | 50 | 0.992 | 20 | 正常
25 | 国能（惠州）热电有限责任公司 | 3号机组烟囱排放口 | 2282452.25 | 26.864 | 0.371 | 50 | - | - | - | - | 停机
25 | 国能（惠州）热电有限责任公司 | 4号机组烟囱排放口 | 4600901 | 54.436 | 1.065 | 50 | - | - | - | - | 停机
26 | 华润水泥（惠州）有限公司 | 总排放口 | 9380559.15 | 108.571 | 159.916 | 320 | 3.28 | 100 | 7.051 | 20 | 正常
26 | 华润水泥（惠州）有限公司 | 窑头 | 5358939.456 | 62.025 | - | - | - | - | 0.3634 | 20 | 正常