## Sheet1
监测日期：2025-10-02
序号 | 企业名称 | 监控点名称 | 烟气量(M3) | 烟气流量（M3/s） | 氮氧化物(mg/M3) |  | 二氧化硫(mg/M3) |  | 烟尘(mg/M3) |  | 生产状态
[5 empty] | 浓度 | 限值 | 浓度 | 限值 | 浓度 | 限值
1 | 惠州市光大水泥企业有限公司光华水泥厂 | A线窑尾 | 537740.188 | 6.224 | 1269.01 | 320 | 112.455 | 100 | 536.728 | 20 | 停机
1 | 惠州市光大水泥企业有限公司光华水泥厂 | B线窑尾 | 14438949 | 167.118 | 42.02 | 320 | 56.282 | 100 | 0.568 | 20 | 正常
1 | 惠州市光大水泥企业有限公司光华水泥厂 | A线窑头烟囱 | 398646.531 | 4.614 | - | - | - | - | 0 | 20 | 停机
1 | 惠州市光大水泥企业有限公司光华水泥厂 | B线窑头烟囱 | 8409911 | 97.337 | - | - | - | - | 7.2754 | 20 | 正常
2 | 广东展宏钢铁有限公司 | 电炉废气排放口 | 2276739.5 | 94864.133 | - | - | - | - | 0.027 | 15 | 正常
2 | 广东展宏钢铁有限公司 | 电炉废气排放口#2 | 9962978 | 115.312 | - | - | - | - | 0.575 | 15 | 正常
3 | 惠州固力水泥集团有限公司博罗分公司 | 排放口（窑头） | 1041165.438 | 12.05 | - | - | - | - | 0 | 20 | 停机
3 | 惠州固力水泥集团有限公司博罗分公司 | 总排放口（窑尾） | 12499.564 | 0.145 | 24.653 | 320 | 20.806 | 100 | 0 | 20 | 停机
4 | 惠州东江威立雅环境服务有限公司 | 焚烧炉废气排放口 | 695750.625 | 8.053 | 119.53 | 300 | 6.086 | 100 | 1.869 | 30 | 正常
5 | 惠州福和纸业有限公司 | 锅炉废气排放口1# | 234074.88 | 2.709 | 4.21 | 50 | 0 | 35 | 0.04 | 10 | 停机
5 | 惠州福和纸业有限公司 | 锅炉废气排放口2# | 3456 | 0.04 | 0.41 | 150 | 0 | 50 | 0 | 20 | 停机
6 | 惠州市光大水泥企业有限公司 | A线旋窑窑尾处理后排口 | 375991.75 | 4.352 | 0.005 | 320 | 57.217 | 100 | 13.909 | 20 | 停机
6 | 惠州市光大水泥企业有限公司 | B线旋窑窑尾处理后排口 | 855532.938 | 9.902 | 0.441 | 320 | 2.618 | 100 | 0.286 | 20 | 停机
6 | 惠州市光大水泥企业有限公司 | A线窑头烟窗 | 250733.344 | 2.902 | - | - | - | - | 0 | 20 | 停机
6 | 惠州市光大水泥企业有限公司 | B线窑头烟窗 | 0 | 0 | - | - | - | - | 0 | 20 | 停机
7 | 惠州广惠能源有限公司 | 焚烧炉烟气排放口3# | 3774088.25 | 44.011 | 74.665 | 200 | 21.138 | 50 | 6.425 | 10 | 正常
7 | 惠州广惠能源有限公司 | 焚烧炉烟气排放口2# | 3691193.25 | 43.063 | 76.708 | 200 | 11.201 | 50 | 4.94 | 10 | 正常
7 | 惠州广惠能源有限公司 | 焚烧炉烟气排放口1# | 3542822 | 41.34 | 71.601 | 200 | 13.709 | 50 | 5.478 | 10 | 正常
8 | 光大环保能源（博罗）有限公司 | 3# | 951409.5 | 11.49 | 111.927 | 250 | 1.645 | 80 | 4.794 | 20 | 正常
8 | 光大环保能源（博罗）有限公司 | 1# | 815815.56 | 9.44 | 111.308 | 250 | 2.559 | 80 | 3.997 | 20 | 正常
8 | 光大环保能源（博罗）有限公司 | 2# | 1004611.69 | 11.63 | 112.656 | 250 | 7.52 | 80 | 2.192 | 20 | 正常
8 | 光大环保能源（博罗）有限公司 | 4# | 3011118.25 | 34.85 | 111.453 | 250 | 9.717 | 80 | 1.293 | 20 | 正常
9 | 光大环保能源（惠东）有限公司 | #3烟囱 | 1842765 | 21.328 | 122.407 | 200 | 12.28 | 50 | 3.924 | 10 | 正常
9 | 光大环保能源（惠东）有限公司 | #1烟囱 | 1349173.375 | 15.615 | 115.224 | 200 | 8.253 | 50 | 3.808 | 10 | 正常
9 | 光大环保能源（惠东）有限公司 | #2烟囱 | 1375091.125 | 15.915 | 117.354 | 200 | 7.976 | 50 | 4.583 | 10 | 正常
10 | 惠州市瑞能热力有限公司 | FQ-00622锅炉废气排放口 | 2506299.84 | 29.008 | 0.28 | 200 | 0.4 | 35 | 8.18 | 10 | 停机
10 | 惠州市瑞能热力有限公司 | 锅炉废气排放口2# | 17280 | 0.2 | 34.67 | 150 | - | - | - | - | 停机
11 | 惠州深能源丰达电力有限公司 | 1号机废气排放口 | 1503563.25 | 17.402 | 0 | 50 | 0 | 35 | 5.261 | 5 | 停机
11 | 惠州深能源丰达电力有限公司 | 2号机废气排放口 | 0 | 0 | 0 | 50 | 0 | 35 | 0 | 5 | 停机
11 | 惠州深能源丰达电力有限公司 | 5号机组废气排放口 | 962345.471 | 11.361 | 17.232 | 50 | 0.851 | 35 | 23.461 | 5 | 停机
11 | 惠州深能源丰达电力有限公司 | 6号机组废气排放口 | 3520.872 | 0.042 | 33.684 | 50 | 3.753 | 35 | 62.154 | 5 | 停机
11 | 惠州深能源丰达电力有限公司 | 1号启动锅炉废气排放口 | 7435.841 | 0.088 | 0 | 50 | 0.86 | 35 | 18.773 | 10 | 停机
11 | 惠州深能源丰达电力有限公司 | 2号启动锅炉废气排放口 | 95124.536 | 1.147 | 36.072 | 50 | 0.019 | 35 | 0.376 | 10 | 正常
12 | 广东惠州天然气发电有限公司 | 2号发电机组烟囱 | 3464.64 | 144.36 | 348.809 | 50 | - | - | - | - | 停机
12 | 广东惠州天然气发电有限公司 | 1号发电机组烟囱 | 0 | 0 | 67.236 | 50 | - | - | - | - | 停机
12 | 广东惠州天然气发电有限公司 | 3号发电机组烟囱 | 0 | 0 | 62.277 | 50 | - | - | - | - | 停机
12 | 广东惠州天然气发电有限公司 | 4号发电机组烟囱 | 1779.84 | 0.021 | 21.222 | 50 | - | - | - | - | 停机
12 | 广东惠州天然气发电有限公司 | 5号发电机组烟囱 | -119154.24 | -1.379 | 0 | 50 | - | - | - | - | 停机
12 | 广东惠州天然气发电有限公司 | 6号发电机组烟囱 | 278441.28 | 3.223 | 83.852 | 50 | - | - | - | - | 停机
13 | 宝武镁业（惠州）有限公司 | 工业窑炉燃烧废气排放口 | 170064.47 | 1.968 | 52.3741 | - | 1.6257 | - | 4.0246 | 200 | 正常
14 | 惠州塔牌水泥有限公司 | 二线窑尾 | 295289.344 | 3.418 | 116.703 | 320 | 1011.868 | 100 | 463.738 | 20 | 停机
14 | 惠州塔牌水泥有限公司 | 一线窑头 | 5947825.5 | 68.84 | - | - | - | - | 6.7172 | 20 | 正常
14 | 惠州塔牌水泥有限公司 | 一线窑尾 | 9443225 | 109.297 | 31.164 | 320 | 35.648 | 100 | 2.186 | 20 | 正常
14 | 惠州塔牌水泥有限公司 | 二线窑头 | 2543511.5 | 29.439 | - | - | - | - | 0 | 20 | 停机
15 | 南亚塑胶工业(惠州)有限公司 | 1#锅炉烟气排放口（A1） | 336164.57 | 14006.857 | 4.674 | 50 | 1.695 | 35 | 0.52 | 10 | 停机
15 | 南亚塑胶工业(惠州)有限公司 | 3#粉尘排放口（C3） | 1212.295 | 0.014 | - | - | - | - | 0 | 10 | 停机
15 | 南亚塑胶工业(惠州)有限公司 | 2#锅炉烟气排放口（A2） | 226174.015 | 9423.917 | 20.18 | 150 | - | - | - | - | 正常
16 | 广东惠州平海发电厂有限公司 | 1号锅炉废气排放口 | 54329617.101 | 649.808 | 37.449 | 100 | 23.916 | 50 | 2.982 | 20 | 正常
16 | 广东惠州平海发电厂有限公司 | 2号锅炉废气排放口 | 474337.591 | 5.49 | 10.95 | 100 | 18.164 | 50 | 4.54 | 20 | 停机
17 | 艾杰旭显示玻璃（惠州）有限公司 | 四期炉窑废气排放口 | 421427.438 | 4.878 | 258.786 | 400 | 7.37 | 200 | 0.69 | 30 | 正常
17 | 艾杰旭显示玻璃（惠州）有限公司 | 一期熔窑废气排放口 | 484015.125 | 5.602 | 243.04 | 400 | 1.873 | 400 | 0.309 | 30 | 正常
17 | 艾杰旭显示玻璃（惠州）有限公司 | 三期熔窑废气排放口 | - | - | 0 | 400 | 0 | 200 | 0 | 30 | 停机
17 | 艾杰旭显示玻璃（惠州）有限公司 | 二期熔窑废气排放口 | 432522.469 | 5.006 | 222.968 | 400 | 2.425 | 200 | 0.909 | 30 | 正常
18 | 中海油惠州石化有限公司 | 燃油燃气锅炉烟囱 | 853320.375 | 9.876 | 119.368 | 200 | 4.442 | 200 | 1.539 | 30 | 正常
18 | 中海油惠州石化有限公司 | 燃油燃气锅炉烟囱 2 | 804205.125 | 9.308 | 64.609 | 200 | 5.757 | 200 | 7.728 | 30 | 正常
18 | 中海油惠州石化有限公司 | 硫磺（1）排气筒 | 122782.023 | 1.421 | 11.187 | - | 31.972 | 100 | - | - | 正常
18 | 中海油惠州石化有限公司 | 蜡油加裂排气筒 | 1429769 | 16.548 | 44.196 | 100 | - | - | - | - | 正常
18 | 中海油惠州石化有限公司 | 煤柴油加裂排气筒 | 830732.25 | 9.615 | 37.469 | 100 | - | - | - | - | 正常
18 | 中海油惠州石化有限公司 | 制氢（1）排气筒 | 3927817.25 | 45.461 | 73.11 | 100 | - | - | - | - | 正常
18 | 中海油惠州石化有限公司 | 制氢（2）排气筒 | 2919541 | 33.791 | 52.856 | 100 | - | - | - | - | 正常
18 | 中海油惠州石化有限公司 | 重整（I）排气筒 | 3580299.5 | 41.439 | 54.544 | 100 | - | - | - | - | 正常
18 | 中海油惠州石化有限公司 | 芳烃联合（1）排气筒 | 6725416.5 | 77.84 | 50.383 | 100 | - | - | - | - | 正常
18 | 中海油惠州石化有限公司 | 芳烃联合（2）排气筒 | 2265654.25 | 26.223 | 33.471 | 100 | - | - | - | - | 正常
18 | 中海油惠州石化有限公司 | 芳烃联合2排气筒 | 1441404.125 | 16.683 | 46.295 | 100 | - | - | - | - | 正常
18 | 中海油惠州石化有限公司 | 焦化（1）排气筒 | 1062453.625 | 12.297 | 62.577 | 100 | - | - | - | - | 正常
18 | 中海油惠州石化有限公司 | 焦化（2）排气筒 | 1652207.125 | 19.137 | 66.065 | 100 | - | - | - | - | 正常
18 | 中海油惠州石化有限公司 | 催化裂化（1）排气筒 | 3849159 | 160381.625 | 71.399 | 100 | 0.552 | 50 | 6.577 | 30 | 正常
18 | 中海油惠州石化有限公司 | 煅烧焦烟囱 | - | - | - | - | - | - | 0 | 10 | 停机
18 | 中海油惠州石化有限公司 | 常减压（1）烟囱 | 3510713.75 | 40.633 | 27.352 | 100 | - | - | - | - | 正常
18 | 中海油惠州石化有限公司 | 3#燃油燃气锅炉烟道 | 1983259.25 | 22.954 | 45.442 | 100 | 7.251 | 50 | 1.588 | 20 | 正常
18 | 中海油惠州石化有限公司 | 航煤加氢129排气筒 | 321214.688 | 3.879 | 34.702 | 100 | - | - | - | - | 正常
18 | 中海油惠州石化有限公司 | 硫磺（II）134排气筒 | 2196313 | 25.438 | - | - | 15.446 | 100 | - | - | 正常
18 | 中海油惠州石化有限公司 | 催化裂化（II）123排气筒 | 12680940 | 146.77 | 52.76 | 100 | 4.16 | 50 | 4.444 | 30 | 正常
18 | 中海油惠州石化有限公司 | 渣油加氢133排气筒 | 4686422.5 | 54.241 | 45.592 | 100 | - | - | - | - | 正常
18 | 中海油惠州石化有限公司 | 常减压（II）121排气筒 | 2756971.25 | 31.909 | 33.011 | 100 | 5.933 | 50 | 0.464 | 20 | 正常
18 | 中海油惠州石化有限公司 | 重整（II）127排气筒 | 3310968.75 | 38.321 | 67.36 | 100 | 1.65 | 50 | 0.833 | 20 | 正常
18 | 中海油惠州石化有限公司 | 煤制氢硫磺排气筒 | 342446.438 | 3.964 | - | - | 3.38 | 100 | - | - | 正常
18 | 中海油惠州石化有限公司 | 煤制氢蒸汽过热炉排气筒 | - | - | 0 | 100 | - | - | - | - | 停机
18 | 中海油惠州石化有限公司 | 燃气轮机排气筒 | 4127119.75 | 47.768 | 21.927 | 50 | 0.02 | 35 | 0.447 | 5 | 正常
18 | 中海油惠州石化有限公司 | 高压加氢裂化装置（II）加热炉排气 | 1377198.125 | 15.94 | 35.042 | 100 | 1.195 | 50 | 0.164 | 20 | 正常
18 | 中海油惠州石化有限公司 | 丙烯酸及酯废水焚烧炉排气筒 | 90442.703 | 1.047 | 161.453 | 300 | 1.299 | 100 | 2.616 | 30 | 正常
18 | 中海油惠州石化有限公司 | 重整（Ⅲ）排气筒 | 5161834 | 59.744 | 31.466 | 100 | 0.849 | 50 | 0.08 | 20 | 正常
18 | 中海油惠州石化有限公司 | 芳烃联合（Ⅱ）排气筒 | 6071011 | 70.266 | 41.16 | 100 | 0.657 | 50 | 0.043 | 20 | 正常
19 | 中海壳牌石油化工有限公司 | UT1装置燃油锅炉F-8105/06/07/08排气筒 | 9106227 | 105.4 | 86.32 | 200 | 40.4 | 200 | 7.06 | 30 | 正常
19 | 中海壳牌石油化工有限公司 | UT2装置辅助蒸汽锅炉B-401A排气筒 | 2239300 | 25.91 | 135.48 | 200 | 40.89 | 200 | 7.01 | 30 | 正常
19 | 中海壳牌石油化工有限公司 | UT2装置辅助蒸汽锅炉B-401C-1#排气筒 | 1468100 | 16.99 | 69.65 | 200 | 39.3 | 200 | 18.46 | 30 | 正常
19 | 中海壳牌石油化工有限公司 | UT2装置辅助蒸汽锅炉B-401C-2#排气筒 | 1412910 | 16.35 | 70.42 | 200 | 32.07 | 200 | 16.13 | 30 | 正常
19 | 中海壳牌石油化工有限公司 | UT2装置辅助蒸汽锅炉B-401D排气筒 | 2970284.5 | 35.87 | 59.58 | 100 | 3.71 | 35 | 0.67 | 5 | 正常
19 | 中海壳牌石油化工有限公司 | SMPO2装置废液焚烧炉A-9302排气筒 | 1555423.5 | 18 | 46.58 | 300 | 0.48 | 100 | 6.31 | 30 | 正常
19 | 中海壳牌石油化工有限公司 | UT1装置固废焚烧炉F-9401排气筒 | 1336.35 | 0.02 | 5331.41 | 300 | 1503.26 | 100 | 0 | 30 | 停机
19 | 中海壳牌石油化工有限公司 | UT1装置污水处理场废气处理设施A-9230排气筒 | 948363.19 | 10.98 | - | - | - | - | - | - | 正常
19 | 中海壳牌石油化工有限公司 | UT1装置废液焚烧炉A-9301排气筒 | 3303583.25 | 38.24 | 100.63 | 300 | 3.32 | 200 | 1.59 | 30 | 正常
19 | 中海壳牌石油化工有限公司 | LOP2装置裂解炉F-190排气筒 | 1941657.87 | 22.47 | 59.48 | 100 | - | - | - | - | 正常
19 | 中海壳牌石油化工有限公司 | UT1装置燃气轮机GT-8161排气筒 | 9663143 | 111.84 | 74.33 | 120 | 3.9 | 100 | 1.97 | 10 | 正常
19 | 中海壳牌石油化工有限公司 | SMPO1装置热油炉F-5301A/B/C排气筒 | 7199556 | 83.33 | 57.65 | 100 | 0 | 50 | 2.78 | 20 | 正常
19 | 中海壳牌石油化工有限公司 | UT2装置燃气轮机GT-201排气筒 | 20286500 | 234.79 | 16.17 | 50 | - | - | - | - | 正常
19 | 中海壳牌石油化工有限公司 | POD2装置废液焚烧炉A-2962排气筒 | 187288.88 | 2.17 | 67.49 | 300 | 0.01 | 100 | 1.33 | 30 | 正常
19 | 中海壳牌石油化工有限公司 | SMPO2装置热油炉F-5301A/B/C排气筒 | 5856570 | 71.23 | 31.57 | 100 | 0 | 50 | 2.92 | 20 | 正常
19 | 中海壳牌石油化工有限公司 | LOP1装置裂解炉F-1100排气筒 | 1297573.5 | 15.02 | 71.56 | 100 | - | - | - | - | 正常
19 | 中海壳牌石油化工有限公司 | UT2装置辅助蒸汽锅炉B-401B-1#排气筒 | 1070990 | 12.39 | 17.54 | 200 | 89.77 | 200 | 9.87 | 30 | 正常
19 | 中海壳牌石油化工有限公司 | UT2装置辅助蒸汽锅炉B-401B-2#排气筒 | 1067320 | 12.35 | 59.31 | 200 | 98.94 | 200 | 6.79 | 30 | 正常
20 | 光大环保能源（龙门）有限公司 | 一号废气排放口 | 1825024.75 | 21.12 | 117.597 | 200 | 27.265 | 50 | 6.269 | 10 | 正常
20 | 光大环保能源（龙门）有限公司 | 二号废气排放口 | 1913660.88 | 22.15 | 88.075 | 200 | 30.886 | 50 | 3.789 | 10 | 正常
21 | 惠州绿色动力再生能源有限公司 | 焚烧废气排放口3# | 3432416.75 | 39.73 | 77.014 | 250 | 14.667 | 80 | 1.035 | 20 | 正常
21 | 惠州绿色动力再生能源有限公司 | 焚烧废气排放口4# | 2923034 | 33.83 | 76.458 | 250 | 18.308 | 80 | 1.376 | 20 | 正常
21 | 惠州绿色动力再生能源有限公司 | 焚烧废气排放口1# | 3065184.5 | 35.48 | 77.212 | 250 | 27.648 | 80 | 0.91 | 20 | 正常
21 | 惠州绿色动力再生能源有限公司 | 焚烧废气排放口2# | 45.62 | 0 | 60.321 | 250 | 5.135 | 80 | 75.613 | 20 | 停机
22 | 三菱化学化工原料（惠州）有限公司 | 废气排放口 | 2987000.5 | 34.572 | 36.046 | 100 | 0.666 | 50 | 5.316 | 20 | 正常
23 | 惠州李长荣橡胶有限公司 | RTO | 1933293 | 22.902 | 7.1368 | 100 | 0.5796 | 50 | 4.501 | 20 | 正常
24 | 惠州绿色动力环保有限公司 | 焚烧废气排放口#1 | 1948258 | 22.549 | 75.007 | 250 | 20.931 | 80 | 3.006 | 20 | 正常
24 | 惠州绿色动力环保有限公司 | 焚烧废气排放口#2 | 51339.781 | 0.594 | 106.098 | 250 | 105.522 | 80 | 14.987 | 20 | 停机
24 | 惠州绿色动力环保有限公司 | 焚烧废气排放口#3 | 0 | 0 | 2.838 | 250 | 48.057 | 80 | 25.586 | 20 | 停机
25 | 国能（惠州）热电有限责任公司 | 1、2号机组烟囱排放口 | 38191724 | 442.034 | 32.479 | 100 | 24.598 | 50 | 0.946 | 20 | 正常
25 | 国能（惠州）热电有限责任公司 | 3号机组烟囱排放口 | 2219307 | 26.085 | 0.39 | 50 | - | - | - | - | 停机
25 | 国能（惠州）热电有限责任公司 | 4号机组烟囱排放口 | 3153021.25 | 37.12 | 0.37 | 50 | - | - | - | - | 停机
26 | 华润水泥（惠州）有限公司 | 总排放口 | 9201857.15 | 106.503 | 195.002 | 320 | 3.082 | 100 | 7.078 | 20 | 正常
26 | 华润水泥（惠州）有限公司 | 窑头 | 5343539.384 | 61.846 | - | - | - | - | 0.226 | 20 | 正常