## Sheet1
监测日期：2025-10-03
序号 | 企业名称 | 监控点名称 | 烟气量(M3) | 烟气流量（M3/s） | 氮氧化物(mg/M3) |  | 二氧化硫(mg/M3) |  | 烟尘(mg/M3) |  | 生产状态
[5 empty] | 浓度 | 限值 | 浓度 | 限值 | 浓度 | 限值
1 | 惠州市光大水泥企业有限公司光华水泥厂 | A线窑尾 | 553205.625 | 6.403 | 949.544 | 320 | 112.563 | 100 | 472.319 | 20 | 停机
1 | 惠州市光大水泥企业有限公司光华水泥厂 | B线窑尾 | 14059560 | 162.726 | 49.792 | 320 | 53.097 | 100 | 0.571 | 20 | 正常
1 | 惠州市光大水泥企业有限公司光华水泥厂 | A线窑头烟囱 | 558538.625 | 6.464 | - | - | - | - | 0 | 20 | 停机
1 | 惠州市光大水泥企业有限公司光华水泥厂 | B线窑头烟囱 | 8578786 | 99.292 | - | - | - | - | 7.3046 | 20 | 正常
2 | 广东展宏钢铁有限公司 | 电炉废气排放口 | 2337286.25 | 97386.93 | - | - | - | - | 0.038 | 15 | 正常
2 | 广东展宏钢铁有限公司 | 电炉废气排放口#2 | 12828051 | 148.473 | - | - | - | - | 0.459 | 15 | 正常
3 | 惠州固力水泥集团有限公司博罗分公司 | 排放口（窑头） | 628697.625 | 7.277 | - | - | - | - | 0 | 20 | 停机
3 | 惠州固力水泥集团有限公司博罗分公司 | 总排放口（窑尾） | 12058.4 | 0.14 | 26.505 | 320 | 22.315 | 100 | 0 | 20 | 停机
4 | 惠州东江威立雅环境服务有限公司 | 焚烧炉废气排放口 | 684432.625 | 7.922 | 119.861 | 300 | 5.775 | 100 | 1.833 | 30 | 正常
5 | 惠州福和纸业有限公司 | 锅炉废气排放口1# | 1720370.88 | 19.912 | 15.42 | 50 | 4.48 | 35 | 5.04 | 10 | 停机
5 | 惠州福和纸业有限公司 | 锅炉废气排放口2# | 2592 | 0.03 | 0.43 | 150 | 0 | 50 | 0 | 20 | 停机
6 | 惠州市光大水泥企业有限公司 | A线旋窑窑尾处理后排口 | 373164.75 | 4.319 | 0.012 | 320 | 58.544 | 100 | 16.373 | 20 | 停机
6 | 惠州市光大水泥企业有限公司 | B线旋窑窑尾处理后排口 | 918161.812 | 10.627 | 0.443 | 320 | 2.649 | 100 | 0.285 | 20 | 停机
6 | 惠州市光大水泥企业有限公司 | A线窑头烟窗 | 312425.875 | 3.616 | - | - | - | - | 0 | 20 | 停机
6 | 惠州市光大水泥企业有限公司 | B线窑头烟窗 | 0 | 0 | - | - | - | - | 0 | 20 | 停机
7 | 惠州广惠能源有限公司 | 焚烧炉烟气排放口3# | 3753876 | 43.775 | 83.874 | 200 | 19.324 | 50 | 6.394 | 10 | 正常
7 | 惠州广惠能源有限公司 | 焚烧炉烟气排放口2# | 3619852.25 | 42.23 | 83.662 | 200 | 10.371 | 50 | 4.843 | 10 | 正常
7 | 惠州广惠能源有限公司 | 焚烧炉烟气排放口1# | 3450123.5 | 40.246 | 76.951 | 200 | 13.276 | 50 | 5.375 | 10 | 正常
8 | 光大环保能源（博罗）有限公司 | 3# | 969042.19 | 11.22 | 111.951 | 250 | 3.973 | 80 | 5.067 | 20 | 正常
8 | 光大环保能源（博罗）有限公司 | 1# | 913109.63 | 10.57 | 111.498 | 250 | 8.45 | 80 | 4.23 | 20 | 正常
8 | 光大环保能源（博罗）有限公司 | 2# | 1007026.38 | 11.66 | 111.908 | 250 | 11.451 | 80 | 2.231 | 20 | 正常
8 | 光大环保能源（博罗）有限公司 | 4# | 3156250.25 | 36.53 | 113.918 | 250 | 10.432 | 80 | 1.434 | 20 | 正常
9 | 光大环保能源（惠东）有限公司 | #3烟囱 | 1777167.375 | 20.569 | 131.435 | 200 | 11.711 | 50 | 3.967 | 10 | 正常
9 | 光大环保能源（惠东）有限公司 | #1烟囱 | 1291620.125 | 14.949 | 121.731 | 200 | 8.551 | 50 | 3.866 | 10 | 正常
9 | 光大环保能源（惠东）有限公司 | #2烟囱 | 1311871 | 15.184 | 108.682 | 200 | 8.611 | 50 | 4.645 | 10 | 正常
10 | 惠州市瑞能热力有限公司 | FQ-00622锅炉废气排放口 | 1080475.2 | 12.506 | 0.3 | 200 | 0.38 | 35 | 3.94 | 10 | 停机
10 | 惠州市瑞能热力有限公司 | 锅炉废气排放口2# | 20736 | 0.24 | 30.55 | 150 | - | - | - | - | 停机
11 | 惠州深能源丰达电力有限公司 | 1号机废气排放口 | 2327466.75 | 26.938 | 0 | 50 | 0 | 35 | 5.902 | 5 | 停机
11 | 惠州深能源丰达电力有限公司 | 2号机废气排放口 | 0 | 0 | 0 | 50 | 0 | 35 | 0 | 5 | 停机
11 | 惠州深能源丰达电力有限公司 | 5号机组废气排放口 | 998421.05 | 11.804 | 9.052 | 50 | 1.524 | 35 | 23.604 | 5 | 停机
11 | 惠州深能源丰达电力有限公司 | 6号机组废气排放口 | 3432.571 | 0.042 | 59.238 | 50 | 3.006 | 35 | 58.337 | 5 | 停机
11 | 惠州深能源丰达电力有限公司 | 1号启动锅炉废气排放口 | 7827.989 | 0.093 | 0 | 50 | 2.581 | 35 | 15.34 | 10 | 停机
11 | 惠州深能源丰达电力有限公司 | 2号启动锅炉废气排放口 | 126038.559 | 1.511 | 36.055 | 50 | 0 | 35 | 0.277 | 10 | 正常
12 | 广东惠州天然气发电有限公司 | 2号发电机组烟囱 | 8328.96 | 347.04 | 337.357 | 50 | - | - | - | - | 停机
12 | 广东惠州天然气发电有限公司 | 1号发电机组烟囱 | 0 | 0 | 78.766 | 50 | - | - | - | - | 停机
12 | 广东惠州天然气发电有限公司 | 3号发电机组烟囱 | 0 | 0 | 83.623 | 50 | - | - | - | - | 停机
12 | 广东惠州天然气发电有限公司 | 4号发电机组烟囱 | 9132.48 | 0.106 | 75.318 | 50 | - | - | - | - | 停机
12 | 广东惠州天然气发电有限公司 | 5号发电机组烟囱 | -92828.16 | -1.074 | 156.054 | 50 | - | - | - | - | 停机
12 | 广东惠州天然气发电有限公司 | 6号发电机组烟囱 | 312370.56 | 3.615 | 52.067 | 50 | - | - | - | - | 停机
13 | 宝武镁业（惠州）有限公司 | 工业窑炉燃烧废气排放口 | 182948.232 | 2.118 | 45.9901 | - | 0.2187 | - | 4.6854 | 200 | 正常
14 | 惠州塔牌水泥有限公司 | 二线窑尾 | 247710.062 | 2.867 | 64.26 | 320 | 111.229 | 100 | 104.302 | 20 | 停机
14 | 惠州塔牌水泥有限公司 | 一线窑头 | 5954011.5 | 68.912 | - | - | - | - | 6.5683 | 20 | 正常
14 | 惠州塔牌水泥有限公司 | 一线窑尾 | 8968847 | 103.806 | 28.777 | 320 | 45.262 | 100 | 2.464 | 20 | 正常
14 | 惠州塔牌水泥有限公司 | 二线窑头 | 1669043.25 | 19.318 | - | - | - | - | 0 | 20 | 停机
15 | 南亚塑胶工业(惠州)有限公司 | 1#锅炉烟气排放口（A1） | 80018.671 | 3334.111 | 4.435 | 50 | 1.675 | 35 | 0.51 | 10 | 停机
15 | 南亚塑胶工业(惠州)有限公司 | 3#粉尘排放口（C3） | 560.687 | 0.006 | - | - | - | - | 0 | 10 | 停机
15 | 南亚塑胶工业(惠州)有限公司 | 2#锅炉烟气排放口（A2） | 234035.114 | 9751.463 | 23.71 | 150 | - | - | - | - | 正常
16 | 广东惠州平海发电厂有限公司 | 1号锅炉废气排放口 | 55154121.017 | 661.813 | 37.451 | 100 | 23.856 | 50 | 3.593 | 20 | 正常
16 | 广东惠州平海发电厂有限公司 | 2号锅炉废气排放口 | 623135.463 | 7.212 | 10.95 | 100 | 18.164 | 50 | 5.989 | 20 | 停机
17 | 艾杰旭显示玻璃（惠州）有限公司 | 四期炉窑废气排放口 | 421648.156 | 4.88 | 257.317 | 400 | 7.404 | 200 | 0.686 | 30 | 正常
17 | 艾杰旭显示玻璃（惠州）有限公司 | 一期熔窑废气排放口 | 481292.375 | 5.57 | 241.527 | 400 | 1.867 | 400 | 0.313 | 30 | 正常
17 | 艾杰旭显示玻璃（惠州）有限公司 | 三期熔窑废气排放口 | - | - | 0 | 400 | 0 | 200 | 0 | 30 | 停机
17 | 艾杰旭显示玻璃（惠州）有限公司 | 二期熔窑废气排放口 | 419073.344 | 4.85 | 244.012 | 400 | 2.521 | 200 | 0.941 | 30 | 正常
18 | 中海油惠州石化有限公司 | 燃油燃气锅炉烟囱 | 849146.75 | 9.828 | 128.876 | 200 | 4.865 | 200 | 1.647 | 30 | 正常
18 | 中海油惠州石化有限公司 | 燃油燃气锅炉烟囱 2 | 812796.062 | 9.407 | 75.124 | 200 | 5.498 | 200 | 7.232 | 30 | 正常
18 | 中海油惠州石化有限公司 | 硫磺（1）排气筒 | 125825.062 | 1.456 | 11.64 | - | 34.145 | 100 | - | - | 正常
18 | 中海油惠州石化有限公司 | 蜡油加裂排气筒 | 1404176.625 | 16.252 | 44.547 | 100 | - | - | - | - | 正常
18 | 中海油惠州石化有限公司 | 煤柴油加裂排气筒 | 831246.062 | 9.621 | 39.166 | 100 | - | - | - | - | 正常
18 | 中海油惠州石化有限公司 | 制氢（1）排气筒 | 3934340.25 | 45.536 | 73.474 | 100 | - | - | - | - | 正常
18 | 中海油惠州石化有限公司 | 制氢（2）排气筒 | 3225623.75 | 37.334 | 53.213 | 100 | - | - | - | - | 正常
18 | 中海油惠州石化有限公司 | 重整（I）排气筒 | 3746436.25 | 43.362 | 57.052 | 100 | - | - | - | - | 正常
18 | 中海油惠州石化有限公司 | 芳烃联合（1）排气筒 | 6696919 | 77.511 | 50.394 | 100 | - | - | - | - | 正常
18 | 中海油惠州石化有限公司 | 芳烃联合（2）排气筒 | 2265533.5 | 26.222 | 33.685 | 100 | - | - | - | - | 正常
18 | 中海油惠州石化有限公司 | 芳烃联合2排气筒 | 1436125 | 16.622 | 45.97 | 100 | - | - | - | - | 正常
18 | 中海油惠州石化有限公司 | 焦化（1）排气筒 | 1059101.625 | 12.258 | 64.102 | 100 | - | - | - | - | 正常
18 | 中海油惠州石化有限公司 | 焦化（2）排气筒 | 1653475.5 | 19.137 | 66.946 | 100 | - | - | - | - | 正常
18 | 中海油惠州石化有限公司 | 催化裂化（1）排气筒 | 3879598.25 | 161649.969 | 73.838 | 100 | 0.543 | 50 | 6.49 | 30 | 正常
18 | 中海油惠州石化有限公司 | 煅烧焦烟囱 | - | - | - | - | - | - | 0 | 10 | 停机
18 | 中海油惠州石化有限公司 | 常减压（1）烟囱 | 3521125.75 | 40.754 | 27.557 | 100 | - | - | - | - | 正常
18 | 中海油惠州石化有限公司 | 3#燃油燃气锅炉烟道 | 1900543.25 | 21.997 | 45.758 | 100 | 6.991 | 50 | 1.974 | 20 | 正常
18 | 中海油惠州石化有限公司 | 航煤加氢129排气筒 | 348090.344 | 4.029 | 35.082 | 100 | - | - | - | - | 正常
18 | 中海油惠州石化有限公司 | 硫磺（II）134排气筒 | 2197841.75 | 25.438 | - | - | 16.714 | 100 | - | - | 正常
18 | 中海油惠州石化有限公司 | 催化裂化（II）123排气筒 | 12857175 | 148.81 | 47.422 | 100 | 5.187 | 50 | 4.778 | 30 | 正常
18 | 中海油惠州石化有限公司 | 渣油加氢133排气筒 | 4754552.5 | 55.03 | 41.615 | 100 | - | - | - | - | 正常
18 | 中海油惠州石化有限公司 | 常减压（II）121排气筒 | 2840280.25 | 32.874 | 33.272 | 100 | 6.091 | 50 | 0.485 | 20 | 正常
18 | 中海油惠州石化有限公司 | 重整（II）127排气筒 | 3313673.5 | 38.353 | 68.769 | 100 | 2.116 | 50 | 0.889 | 20 | 正常
18 | 中海油惠州石化有限公司 | 煤制氢硫磺排气筒 | 346123.344 | 4.006 | - | - | 3.798 | 100 | - | - | 正常
18 | 中海油惠州石化有限公司 | 煤制氢蒸汽过热炉排气筒 | - | - | 0 | 100 | - | - | - | - | 停机
18 | 中海油惠州石化有限公司 | 燃气轮机排气筒 | 4126314.75 | 47.758 | 22.515 | 50 | 0.025 | 35 | 0.405 | 5 | 正常
18 | 中海油惠州石化有限公司 | 高压加氢裂化装置（II）加热炉排气 | 1356667.25 | 15.702 | 36.011 | 100 | 1.247 | 50 | 0.164 | 20 | 正常
18 | 中海油惠州石化有限公司 | 丙烯酸及酯废水焚烧炉排气筒 | 140271.156 | 1.624 | 173.109 | 300 | 1.494 | 100 | 3.255 | 30 | 正常
18 | 中海油惠州石化有限公司 | 重整（Ⅲ）排气筒 | 5162670 | 59.753 | 31.933 | 100 | 0.87 | 50 | 0.08 | 20 | 正常
18 | 中海油惠州石化有限公司 | 芳烃联合（Ⅱ）排气筒 | 5924706 | 68.573 | 41.853 | 100 | 0.669 | 50 | 0.044 | 20 | 正常
19 | 中海壳牌石油化工有限公司 | UT1装置燃油锅炉F-8105/06/07/08排气筒 | 9179368 | 106.24 | 99.19 | 200 | 45.38 | 200 | 7.11 | 30 | 正常
19 | 中海壳牌石油化工有限公司 | UT2装置辅助蒸汽锅炉B-401A排气筒 | 2215890 | 25.64 | 134.64 | 200 | 45.29 | 200 | 5.14 | 30 | 正常
19 | 中海壳牌石油化工有限公司 | UT2装置辅助蒸汽锅炉B-401C-1#排气筒 | 1463550 | 16.93 | 69.65 | 200 | 37.81 | 200 | 16.81 | 30 | 正常
19 | 中海壳牌石油化工有限公司 | UT2装置辅助蒸汽锅炉B-401C-2#排气筒 | 1377260 | 15.94 | 74.81 | 200 | 31.1 | 200 | 14.21 | 30 | 正常
19 | 中海壳牌石油化工有限公司 | UT2装置辅助蒸汽锅炉B-401D排气筒 | 3168870 | 36.67 | 59.5 | 100 | 4.23 | 35 | 0.71 | 5 | 正常
19 | 中海壳牌石油化工有限公司 | SMPO2装置废液焚烧炉A-9302排气筒 | 1532389.62 | 17.73 | 50.2 | 300 | 0.47 | 100 | 6.24 | 30 | 正常
19 | 中海壳牌石油化工有限公司 | UT1装置固废焚烧炉F-9401排气筒 | 1286.52 | 0.01 | 4811.24 | 300 | 1358.68 | 100 | 0 | 30 | 停机
19 | 中海壳牌石油化工有限公司 | UT1装置污水处理场废气处理设施A-9230排气筒 | 915512.44 | 10.6 | - | - | - | - | - | - | 正常
19 | 中海壳牌石油化工有限公司 | UT1装置废液焚烧炉A-9301排气筒 | 3598066.5 | 41.64 | 108.39 | 300 | 2.14 | 200 | 1.65 | 30 | 正常
19 | 中海壳牌石油化工有限公司 | LOP2装置裂解炉F-190排气筒 | 1851464.75 | 22.52 | 56.2 | 100 | - | - | - | - | 正常
19 | 中海壳牌石油化工有限公司 | UT1装置燃气轮机GT-8161排气筒 | 9790900 | 113.32 | 73.65 | 120 | 2.63 | 100 | 2 | 10 | 正常
19 | 中海壳牌石油化工有限公司 | SMPO1装置热油炉F-5301A/B/C排气筒 | 7221284 | 83.58 | 56.79 | 100 | 0 | 50 | 2.52 | 20 | 正常
19 | 中海壳牌石油化工有限公司 | UT2装置燃气轮机GT-201排气筒 | 20617600 | 238.63 | 20.75 | 50 | - | - | - | - | 正常
19 | 中海壳牌石油化工有限公司 | POD2装置废液焚烧炉A-2962排气筒 | 157661.28 | 1.82 | 40.69 | 300 | 0.03 | 100 | 1.44 | 30 | 正常
19 | 中海壳牌石油化工有限公司 | SMPO2装置热油炉F-5301A/B/C排气筒 | 5876670 | 68.01 | 30.09 | 100 | 0 | 50 | 2.43 | 20 | 正常
19 | 中海壳牌石油化工有限公司 | LOP1装置裂解炉F-1100排气筒 | 1271536 | 14.72 | 75.79 | 100 | - | - | - | - | 正常
19 | 中海壳牌石油化工有限公司 | UT2装置辅助蒸汽锅炉B-401B-1#排气筒 | 1065600 | 12.33 | 17.66 | 200 | 83.06 | 200 | 10.24 | 30 | 正常
19 | 中海壳牌石油化工有限公司 | UT2装置辅助蒸汽锅炉B-401B-2#排气筒 | 1052960 | 12.18 | 59.23 | 200 | 92.13 | 200 | 6.78 | 30 | 正常
20 | 光大环保能源（龙门）有限公司 | 一号废气排放口 | 1861476.63 | 21.55 | 119.425 | 200 | 30.686 | 50 | 6.794 | 10 | 正常
20 | 光大环保能源（龙门）有限公司 | 二号废气排放口 | 1917554.25 | 22.19 | 104.53 | 200 | 28.131 | 50 | 3.624 | 10 | 正常
21 | 惠州绿色动力再生能源有限公司 | 焚烧废气排放口3# | 3491219.5 | 40.41 | 77.204 | 250 | 23.006 | 80 | 1.098 | 20 | 正常
21 | 惠州绿色动力再生能源有限公司 | 焚烧废气排放口4# | 2883743.75 | 33.38 | 76.478 | 250 | 24.224 | 80 | 1.37 | 20 | 正常
21 | 惠州绿色动力再生能源有限公司 | 焚烧废气排放口1# | 3001821 | 34.74 | 77.098 | 250 | 27.313 | 80 | 0.929 | 20 | 正常
21 | 惠州绿色动力再生能源有限公司 | 焚烧废气排放口2# | 0 | 0 | 59.618 | 250 | 4.736 | 80 | 72.141 | 20 | 停机
22 | 三菱化学化工原料（惠州）有限公司 | 废气排放口 | 2698571.25 | 31.234 | 18.802 | 100 | 1.157 | 50 | 1.36 | 20 | 正常
23 | 惠州李长荣橡胶有限公司 | RTO | 1879642.375 | 22.186 | 6.8178 | 100 | 0.6098 | 50 | 3.189 | 20 | 正常
24 | 惠州绿色动力环保有限公司 | 焚烧废气排放口#1 | 1940600.375 | 22.461 | 76.246 | 250 | 26.223 | 80 | 3.021 | 20 | 正常
24 | 惠州绿色动力环保有限公司 | 焚烧废气排放口#2 | 49761 | 0.576 | 60.007 | 250 | 85.779 | 80 | 10.813 | 20 | 停机
24 | 惠州绿色动力环保有限公司 | 焚烧废气排放口#3 | 0 | 0 | 2.642 | 250 | 46.125 | 80 | 24.694 | 20 | 停机
25 | 国能（惠州）热电有限责任公司 | 1、2号机组烟囱排放口 | 38687532 | 447.772 | 32.343 | 100 | 26.13 | 50 | 1.064 | 20 | 正常
25 | 国能（惠州）热电有限责任公司 | 3号机组烟囱排放口 | 2006631.75 | 23.8 | 0.31 | 50 | - | - | - | - | 停机
25 | 国能（惠州）热电有限责任公司 | 4号机组烟囱排放口 | 23444046 | 301.341 | 8.008 | 50 | - | - | - | - | 正常
26 | 华润水泥（惠州）有限公司 | 总排放口 | 9113223.55 | 105.477 | 192.991 | 320 | 3.921 | 100 | 9.305 | 20 | 正常
26 | 华润水泥（惠州）有限公司 | 窑头 | 5330092.531 | 61.691 | - | - | - | - | 1.2662 | 20 | 正常