## Sheet1
监测日期：2025-10-04
序号 | 企业名称 | 监控点名称 | 烟气量(M3) | 烟气流量（M3/s） | 氮氧化物(mg/M3) |  | 二氧化硫(mg/M3) |  | 烟尘(mg/M3) |  | 生产状态
[5 empty] | 浓度 | 限值 | 浓度 | 限值 | 浓度 | 限值
1 | 惠州市光大水泥企业有限公司光华水泥厂 | A线窑尾 | 526889.188 | 6.098 | 1102.396 | 320 | 134.771 | 100 | 545.194 | 20 | 停机
1 | 惠州市光大水泥企业有限公司光华水泥厂 | B线窑尾 | 14424397 | 166.949 | 63.949 | 320 | 43.619 | 100 | 0.606 | 20 | 正常
1 | 惠州市光大水泥企业有限公司光华水泥厂 | A线窑头烟囱 | 875922.625 | 10.138 | - | - | - | - | 0 | 20 | 停机
1 | 惠州市光大水泥企业有限公司光华水泥厂 | B线窑头烟囱 | 8355597 | 96.708 | - | - | - | - | 7.1418 | 20 | 正常
2 | 广东展宏钢铁有限公司 | 电炉废气排放口 | 2443300 | 101804.164 | - | - | - | - | 0.014 | 15 | 正常
2 | 广东展宏钢铁有限公司 | 电炉废气排放口#2 | 7208796.5 | 83.435 | - | - | - | - | 0.366 | 15 | 正常
3 | 惠州固力水泥集团有限公司博罗分公司 | 排放口（窑头） | 678065.438 | 7.848 | - | - | - | - | 0 | 20 | 停机
3 | 惠州固力水泥集团有限公司博罗分公司 | 总排放口（窑尾） | 12335.812 | 0.143 | 24.789 | 320 | 19.82 | 100 | 0 | 20 | 停机
4 | 惠州东江威立雅环境服务有限公司 | 焚烧炉废气排放口 | 684137.875 | 7.918 | 136.259 | 300 | 6.586 | 100 | 1.825 | 30 | 正常
5 | 惠州福和纸业有限公司 | 锅炉废气排放口1# | 1831386.24 | 21.197 | 7.16 | 50 | 0.69 | 35 | 0.91 | 10 | 正常
5 | 惠州福和纸业有限公司 | 锅炉废气排放口2# | 2592 | 0.03 | 0.48 | 150 | 0 | 50 | 0 | 20 | 停机
6 | 惠州市光大水泥企业有限公司 | A线旋窑窑尾处理后排口 | 377009.031 | 4.364 | 0.014 | 320 | 50.852 | 100 | 19.585 | 20 | 停机
6 | 惠州市光大水泥企业有限公司 | B线旋窑窑尾处理后排口 | 695469.5 | 8.049 | 0.798 | 320 | 5.014 | 100 | 0.664 | 20 | 停机
6 | 惠州市光大水泥企业有限公司 | A线窑头烟窗 | 223025.797 | 2.581 | - | - | - | - | 0 | 20 | 停机
6 | 惠州市光大水泥企业有限公司 | B线窑头烟窗 | 0 | 0 | - | - | - | - | 0 | 20 | 停机
7 | 惠州广惠能源有限公司 | 焚烧炉烟气排放口3# | 3762624.5 | 43.842 | 80.307 | 200 | 19.325 | 50 | 6.448 | 10 | 正常
7 | 惠州广惠能源有限公司 | 焚烧炉烟气排放口2# | 3695968 | 43.188 | 82.99 | 200 | 10.082 | 50 | 5.051 | 10 | 正常
7 | 惠州广惠能源有限公司 | 焚烧炉烟气排放口1# | 3535915.5 | 41.248 | 71.702 | 200 | 11.809 | 50 | 5.516 | 10 | 正常
8 | 光大环保能源（博罗）有限公司 | 3# | 952893.38 | 11.03 | 114.316 | 250 | 4.288 | 80 | 5.04 | 20 | 正常
8 | 光大环保能源（博罗）有限公司 | 1# | 937239.75 | 10.85 | 110.4 | 250 | 5.011 | 80 | 4.535 | 20 | 正常
8 | 光大环保能源（博罗）有限公司 | 2# | 1011825.44 | 11.71 | 112.635 | 250 | 12.118 | 80 | 2.221 | 20 | 正常
8 | 光大环保能源（博罗）有限公司 | 4# | 3068439.5 | 35.51 | 110.46 | 250 | 17.21 | 80 | 1.388 | 20 | 正常
9 | 光大环保能源（惠东）有限公司 | #3烟囱 | 1848239.75 | 21.392 | 131.123 | 200 | 11.969 | 50 | 3.992 | 10 | 正常
9 | 光大环保能源（惠东）有限公司 | #1烟囱 | 1369675.75 | 15.853 | 118.483 | 200 | 9.48 | 50 | 3.867 | 10 | 正常
9 | 光大环保能源（惠东）有限公司 | #2烟囱 | 1378935.875 | 15.96 | 118.008 | 200 | 8.679 | 50 | 4.653 | 10 | 正常
10 | 惠州市瑞能热力有限公司 | FQ-00622锅炉废气排放口 | 2242658.88 | 25.957 | 110 | 200 | 1.92 | 35 | 10.2 | 10 | 正常
10 | 惠州市瑞能热力有限公司 | 锅炉废气排放口2# | 23328 | 0.27 | 33.74 | 150 | - | - | - | - | 正常
11 | 惠州深能源丰达电力有限公司 | 1号机废气排放口 | 1632059.25 | 18.89 | 0.004 | 50 | 0 | 35 | 4.657 | 5 | 停机
11 | 惠州深能源丰达电力有限公司 | 2号机废气排放口 | 0 | 0 | 0 | 50 | 0 | 35 | 0 | 5 | 停机
11 | 惠州深能源丰达电力有限公司 | 5号机组废气排放口 | 987708.159 | 11.653 | 9.731 | 50 | 1.063 | 35 | 24.6 | 5 | 停机
11 | 惠州深能源丰达电力有限公司 | 6号机组废气排放口 | 1361.082 | 0.016 | 55.445 | 50 | 5.027 | 35 | 58.657 | 5 | 停机
11 | 惠州深能源丰达电力有限公司 | 1号启动锅炉废气排放口 | 8110.186 | 0.096 | 0 | 50 | 2.076 | 35 | 13.332 | 10 | 停机
11 | 惠州深能源丰达电力有限公司 | 2号启动锅炉废气排放口 | 121602.859 | 1.458 | 35.443 | 50 | 0.004 | 35 | 0.284 | 10 | 正常
12 | 广东惠州天然气发电有限公司 | 2号发电机组烟囱 | 52652.16 | 2193.84 | 383.373 | 50 | - | - | - | - | 停机
12 | 广东惠州天然气发电有限公司 | 1号发电机组烟囱 | 8876563.2 | 102.738 | 66.422 | 50 | - | - | - | - | 正常
12 | 广东惠州天然气发电有限公司 | 3号发电机组烟囱 | 0 | 0 | 45.818 | 50 | - | - | - | - | 停机
12 | 广东惠州天然气发电有限公司 | 4号发电机组烟囱 | -67884.48 | -0.786 | 57.362 | 50 | - | - | - | - | 停机
12 | 广东惠州天然气发电有限公司 | 5号发电机组烟囱 | 10698678.72 | 123.827 | 106.249 | 50 | - | - | - | - | 正常
12 | 广东惠州天然气发电有限公司 | 6号发电机组烟囱 | 69301.44 | 0.802 | 47.008 | 50 | - | - | - | - | 停机
13 | 宝武镁业（惠州）有限公司 | 工业窑炉燃烧废气排放口 | 177360.462 | 2.053 | 50.4463 | - | 0.1434 | - | 5.1093 | 200 | 正常
14 | 惠州塔牌水泥有限公司 | 二线窑尾 | 149654 | 1.807 | 7.566 | 320 | 77.912 | 100 | 88.004 | 20 | 停机
14 | 惠州塔牌水泥有限公司 | 一线窑头 | 6000754 | 69.453 | - | - | - | - | 6.7852 | 20 | 正常
14 | 惠州塔牌水泥有限公司 | 一线窑尾 | 9273428 | 111.998 | 29.236 | 320 | 28.343 | 100 | 2.234 | 20 | 正常
14 | 惠州塔牌水泥有限公司 | 二线窑头 | 2251352 | 26.057 | - | - | - | - | 0 | 20 | 停机
15 | 南亚塑胶工业(惠州)有限公司 | 1#锅炉烟气排放口（A1） | 442278.187 | 18428.258 | 15.515 | 50 | 1.364 | 35 | 0.47 | 10 | 正常
15 | 南亚塑胶工业(惠州)有限公司 | 3#粉尘排放口（C3） | 41026.016 | 0.475 | - | - | - | - | 0 | 10 | 停机
15 | 南亚塑胶工业(惠州)有限公司 | 2#锅炉烟气排放口（A2） | 197801.671 | 8241.736 | 20.32 | 150 | - | - | - | - | 停机
16 | 广东惠州平海发电厂有限公司 | 1号锅炉废气排放口 | 56696218.024 | 670.406 | 36.597 | 100 | 25.007 | 50 | 3.002 | 20 | 正常
16 | 广东惠州平海发电厂有限公司 | 2号锅炉废气排放口 | 723364.212 | 8.372 | 10.95 | 100 | 18.164 | 50 | 0 | 20 | 停机
17 | 艾杰旭显示玻璃（惠州）有限公司 | 四期炉窑废气排放口 | 412371.062 | 4.773 | 202.621 | 400 | 7.266 | 200 | 0.685 | 30 | 正常
17 | 艾杰旭显示玻璃（惠州）有限公司 | 一期熔窑废气排放口 | 487154.156 | 5.638 | 185.883 | 400 | 1.462 | 400 | 0.302 | 30 | 正常
17 | 艾杰旭显示玻璃（惠州）有限公司 | 三期熔窑废气排放口 | - | - | 0 | 400 | 0 | 200 | 0 | 30 | 停机
17 | 艾杰旭显示玻璃（惠州）有限公司 | 二期熔窑废气排放口 | 438398 | 5.074 | 191.939 | 400 | 2.062 | 200 | 0.88 | 30 | 正常
18 | 中海油惠州石化有限公司 | 燃油燃气锅炉烟囱 | 837684.062 | 9.695 | 122.958 | 200 | 4.535 | 200 | 1.617 | 30 | 正常
18 | 中海油惠州石化有限公司 | 燃油燃气锅炉烟囱 2 | 735763.375 | 8.516 | 55.524 | 200 | 4.794 | 200 | 6.518 | 30 | 正常
18 | 中海油惠州石化有限公司 | 硫磺（1）排气筒 | 125355.719 | 1.451 | 11.126 | - | 32.353 | 100 | - | - | 正常
18 | 中海油惠州石化有限公司 | 蜡油加裂排气筒 | 1368978.75 | 15.845 | 43.582 | 100 | - | - | - | - | 正常
18 | 中海油惠州石化有限公司 | 煤柴油加裂排气筒 | 812082.5 | 9.399 | 39.919 | 100 | - | - | - | - | 正常
18 | 中海油惠州石化有限公司 | 制氢（1）排气筒 | 3933257.5 | 45.524 | 71.598 | 100 | - | - | - | - | 正常
18 | 中海油惠州石化有限公司 | 制氢（2）排气筒 | 2225715.5 | 25.761 | 51.892 | 100 | - | - | - | - | 正常
18 | 中海油惠州石化有限公司 | 重整（I）排气筒 | 3795970.25 | 43.935 | 56.023 | 100 | - | - | - | - | 正常
18 | 中海油惠州石化有限公司 | 芳烃联合（1）排气筒 | 6593516.5 | 76.314 | 48.915 | 100 | - | - | - | - | 正常
18 | 中海油惠州石化有限公司 | 芳烃联合（2）排气筒 | 2255345.25 | 26.104 | 30.679 | 100 | - | - | - | - | 正常
18 | 中海油惠州石化有限公司 | 芳烃联合2排气筒 | 1419263.875 | 16.427 | 44.26 | 100 | - | - | - | - | 正常
18 | 中海油惠州石化有限公司 | 焦化（1）排气筒 | 1051132.875 | 12.166 | 63.529 | 100 | - | - | - | - | 正常
18 | 中海油惠州石化有限公司 | 焦化（2）排气筒 | 1650303.75 | 19.101 | 66.67 | 100 | - | - | - | - | 正常
18 | 中海油惠州石化有限公司 | 催化裂化（1）排气筒 | 3855509.75 | 160646.25 | 74.861 | 100 | 0.512 | 50 | 6.322 | 30 | 正常
18 | 中海油惠州石化有限公司 | 煅烧焦烟囱 | - | - | - | - | - | - | 0 | 10 | 停机
18 | 中海油惠州石化有限公司 | 常减压（1）烟囱 | 3520362.75 | 40.745 | 26.831 | 100 | - | - | - | - | 正常
18 | 中海油惠州石化有限公司 | 3#燃油燃气锅炉烟道 | 1978376.875 | 22.898 | 45.779 | 100 | 6.851 | 50 | 1.919 | 20 | 正常
18 | 中海油惠州石化有限公司 | 航煤加氢129排气筒 | 369775.781 | 4.28 | 33.731 | 100 | - | - | - | - | 正常
18 | 中海油惠州石化有限公司 | 硫磺（II）134排气筒 | 2163696.75 | 25.043 | - | - | 24.66 | 100 | - | - | 正常
18 | 中海油惠州石化有限公司 | 催化裂化（II）123排气筒 | 12646729 | 146.374 | 50.108 | 100 | 4.553 | 50 | 3.847 | 30 | 正常
18 | 中海油惠州石化有限公司 | 渣油加氢133排气筒 | 4549440.5 | 52.656 | 39.321 | 100 | - | - | - | - | 正常
18 | 中海油惠州石化有限公司 | 常减压（II）121排气筒 | 2855974 | 33.055 | 33.545 | 100 | 5.791 | 50 | 0.475 | 20 | 正常
18 | 中海油惠州石化有限公司 | 重整（II）127排气筒 | 3300423 | 38.199 | 68.369 | 100 | 1.971 | 50 | 0.822 | 20 | 正常
18 | 中海油惠州石化有限公司 | 煤制氢硫磺排气筒 | 344692.438 | 3.989 | - | - | 4.096 | 100 | - | - | 正常
18 | 中海油惠州石化有限公司 | 煤制氢蒸汽过热炉排气筒 | - | - | 0 | 100 | - | - | - | - | 停机
18 | 中海油惠州石化有限公司 | 燃气轮机排气筒 | 4117293.25 | 47.654 | 21.785 | 50 | 0.033 | 35 | 0.41 | 5 | 正常
18 | 中海油惠州石化有限公司 | 高压加氢裂化装置（II）加热炉排气 | 1317264.5 | 15.246 | 35.782 | 100 | 1.274 | 50 | 0.142 | 20 | 正常
18 | 中海油惠州石化有限公司 | 丙烯酸及酯废水焚烧炉排气筒 | 156008.875 | 1.806 | 133.449 | 300 | 1.309 | 100 | 2.819 | 30 | 正常
18 | 中海油惠州石化有限公司 | 重整（Ⅲ）排气筒 | 5180774 | 59.963 | 32.011 | 100 | 0.862 | 50 | 0.082 | 20 | 正常
18 | 中海油惠州石化有限公司 | 芳烃联合（Ⅱ）排气筒 | 6194932 | 71.701 | 42.036 | 100 | 0 | 50 | 0.046 | 20 | 正常
19 | 中海壳牌石油化工有限公司 | UT1装置燃油锅炉F-8105/06/07/08排气筒 | 9633762 | 111.5 | 90.13 | 200 | 48.44 | 200 | 8.64 | 30 | 正常
19 | 中海壳牌石油化工有限公司 | UT2装置辅助蒸汽锅炉B-401A排气筒 | 2274290 | 26.32 | 103.93 | 200 | 79.02 | 200 | 8.68 | 30 | 正常
19 | 中海壳牌石油化工有限公司 | UT2装置辅助蒸汽锅炉B-401C-1#排气筒 | 1499610 | 17.35 | 69.66 | 200 | 56.65 | 200 | 14.45 | 30 | 正常
19 | 中海壳牌石油化工有限公司 | UT2装置辅助蒸汽锅炉B-401C-2#排气筒 | 1380730 | 15.98 | 74.95 | 200 | 49.19 | 200 | 13.03 | 30 | 正常
19 | 中海壳牌石油化工有限公司 | UT2装置辅助蒸汽锅炉B-401D排气筒 | 3350886.75 | 38.78 | 59.6 | 100 | 23.37 | 35 | 0.66 | 5 | 正常
19 | 中海壳牌石油化工有限公司 | SMPO2装置废液焚烧炉A-9302排气筒 | 1540551.25 | 17.83 | 53.98 | 300 | 0.56 | 100 | 5.76 | 30 | 正常
19 | 中海壳牌石油化工有限公司 | UT1装置固废焚烧炉F-9401排气筒 | 1370.82 | 0.02 | 2978.98 | 300 | 868.6 | 100 | 0 | 30 | 停机
19 | 中海壳牌石油化工有限公司 | UT1装置污水处理场废气处理设施A-9230排气筒 | 918912 | 10.64 | - | - | - | - | - | - | 正常
19 | 中海壳牌石油化工有限公司 | UT1装置废液焚烧炉A-9301排气筒 | 3593921.5 | 41.6 | 106.74 | 300 | 2.11 | 200 | 1.63 | 30 | 正常
19 | 中海壳牌石油化工有限公司 | LOP2装置裂解炉F-190排气筒 | 1982998.87 | 22.95 | 53.99 | 100 | - | - | - | - | 正常
19 | 中海壳牌石油化工有限公司 | UT1装置燃气轮机GT-8161排气筒 | 9969504 | 115.38 | 77.08 | 120 | 2.57 | 100 | 2.34 | 10 | 正常
19 | 中海壳牌石油化工有限公司 | SMPO1装置热油炉F-5301A/B/C排气筒 | 7192805 | 83.25 | 58.94 | 100 | 0 | 50 | 2.68 | 20 | 正常
19 | 中海壳牌石油化工有限公司 | UT2装置燃气轮机GT-201排气筒 | 21226600 | 245.67 | 21.04 | 50 | - | - | - | - | 正常
19 | 中海壳牌石油化工有限公司 | POD2装置废液焚烧炉A-2962排气筒 | 143119.97 | 1.66 | 42.66 | 300 | 0.03 | 100 | 1.58 | 30 | 正常
19 | 中海壳牌石油化工有限公司 | SMPO2装置热油炉F-5301A/B/C排气筒 | 6114410 | 70.76 | 32.42 | 100 | 0 | 50 | 1.9 | 20 | 正常
19 | 中海壳牌石油化工有限公司 | LOP1装置裂解炉F-1100排气筒 | 1273686.62 | 14.74 | 70.18 | 100 | - | - | - | - | 正常
19 | 中海壳牌石油化工有限公司 | UT2装置辅助蒸汽锅炉B-401B-1#排气筒 | 1079420 | 12.49 | 15.9 | 200 | 66.42 | 200 | 5.51 | 30 | 正常
19 | 中海壳牌石油化工有限公司 | UT2装置辅助蒸汽锅炉B-401B-2#排气筒 | 1068830 | 12.37 | 59.25 | 200 | 73.58 | 200 | 3.39 | 30 | 正常
20 | 光大环保能源（龙门）有限公司 | 一号废气排放口 | 1870433.63 | 21.65 | 99.664 | 200 | 27.365 | 50 | 8.069 | 10 | 正常
20 | 光大环保能源（龙门）有限公司 | 二号废气排放口 | 1913787.5 | 22.15 | 86.269 | 200 | 29.676 | 50 | 3.998 | 10 | 正常
21 | 惠州绿色动力再生能源有限公司 | 焚烧废气排放口3# | 3454962.5 | 39.99 | 69.309 | 250 | 22.366 | 80 | 1.033 | 20 | 正常
21 | 惠州绿色动力再生能源有限公司 | 焚烧废气排放口4# | 2868949.5 | 33.21 | 68.907 | 250 | 21.443 | 80 | 1.376 | 20 | 正常
21 | 惠州绿色动力再生能源有限公司 | 焚烧废气排放口1# | 3213199 | 37.19 | 71.08 | 250 | 26.81 | 80 | 1.089 | 20 | 正常
21 | 惠州绿色动力再生能源有限公司 | 焚烧废气排放口2# | 0 | 0 | 41.457 | 250 | 5.07 | 80 | 70.07 | 20 | 停机
22 | 三菱化学化工原料（惠州）有限公司 | 废气排放口 | 2673347.5 | 30.942 | 16.387 | 100 | 1.904 | 50 | 1.194 | 20 | 正常
23 | 惠州李长荣橡胶有限公司 | RTO | 1874309.75 | 22.142 | 8.0963 | 100 | 0.619 | 50 | 3.7331 | 20 | 正常
24 | 惠州绿色动力环保有限公司 | 焚烧废气排放口#1 | 1941001.25 | 22.465 | 68.225 | 250 | 26.45 | 80 | 2.989 | 20 | 正常
24 | 惠州绿色动力环保有限公司 | 焚烧废气排放口#2 | 74570.68 | 0.863 | 16.421 | 250 | 64.314 | 80 | 6.725 | 20 | 停机
24 | 惠州绿色动力环保有限公司 | 焚烧废气排放口#3 | 637.197 | 0.007 | 2.208 | 250 | 41.991 | 80 | 22.031 | 20 | 停机
25 | 国能（惠州）热电有限责任公司 | 1、2号机组烟囱排放口 | 43859960 | 507.638 | 34.71 | 100 | 26.403 | 50 | 0.928 | 20 | 正常
25 | 国能（惠州）热电有限责任公司 | 3号机组烟囱排放口 | 12232583 | 145.244 | 9.748 | 50 | - | - | - | - | 正常
25 | 国能（惠州）热电有限责任公司 | 4号机组烟囱排放口 | 32383946 | 383.892 | 8.981 | 50 | - | - | - | - | 正常
26 | 华润水泥（惠州）有限公司 | 总排放口 | 8732009 | 105.459 | 162.825 | 320 | 3.654 | 100 | 7.588 | 20 | 正常
26 | 华润水泥（惠州）有限公司 | 窑头 | 5320555.675 | 61.58 | - | - | - | - | 3.1317 | 20 | 正常