## Sheet1
监测日期：2025-10-05
序号 | 企业名称 | 监控点名称 | 烟气量(M3) | 烟气流量（M3/s） | 氮氧化物(mg/M3) |  | 二氧化硫(mg/M3) |  | 烟尘(mg/M3) |  | 生产状态
[5 empty] | 浓度 | 限值 | 浓度 | 限值 | 浓度 | 限值
1 | 惠州市光大水泥企业有限公司光华水泥厂 | A线窑尾 | 568148.188 | 6.576 | 192.678 | 320 | 63.749 | 100 | 150.537 | 20 | 停机
1 | 惠州市光大水泥企业有限公司光华水泥厂 | B线窑尾 | 14623116 | 169.249 | 73.149 | 320 | 54.183 | 100 | 0.623 | 20 | 正常
1 | 惠州市光大水泥企业有限公司光华水泥厂 | A线窑头烟囱 | 1400418.25 | 16.208 | - | - | - | - | 0 | 20 | 停机
1 | 惠州市光大水泥企业有限公司光华水泥厂 | B线窑头烟囱 | 8131887 | 94.119 | - | - | - | - | 6.9219 | 20 | 正常
2 | 广东展宏钢铁有限公司 | 电炉废气排放口 | 2262431.5 | 94267.961 | - | - | - | - | 0.005 | 15 | 正常
2 | 广东展宏钢铁有限公司 | 电炉废气排放口#2 | 6214183 | 71.923 | - | - | - | - | 0.375 | 15 | 正常
3 | 惠州固力水泥集团有限公司博罗分公司 | 排放口（窑头） | 767351.375 | 8.881 | - | - | - | - | 0 | 20 | 停机
3 | 惠州固力水泥集团有限公司博罗分公司 | 总排放口（窑尾） | 166077.562 | 1.922 | 23.05 | 320 | 18.258 | 100 | 0 | 20 | 停机
4 | 惠州东江威立雅环境服务有限公司 | 焚烧炉废气排放口 | 680275 | 7.874 | 119.783 | 300 | 7.054 | 100 | 1.753 | 30 | 正常
5 | 惠州福和纸业有限公司 | 锅炉废气排放口1# | 1866732.48 | 21.606 | 8.82 | 50 | 0.09 | 35 | 0.07 | 10 | 正常
5 | 惠州福和纸业有限公司 | 锅炉废气排放口2# | 2592 | 0.03 | 0.4 | 150 | 0 | 50 | 0 | 20 | 停机
6 | 惠州市光大水泥企业有限公司 | A线旋窑窑尾处理后排口 | 488177.219 | 5.65 | 0.022 | 320 | 53.105 | 100 | 28.433 | 20 | 停机
6 | 惠州市光大水泥企业有限公司 | B线旋窑窑尾处理后排口 | 842165.438 | 9.747 | 0.465 | 320 | 2.736 | 100 | 0.311 | 20 | 停机
6 | 惠州市光大水泥企业有限公司 | A线窑头烟窗 | 68153.734 | 0.789 | - | - | - | - | 0 | 20 | 停机
6 | 惠州市光大水泥企业有限公司 | B线窑头烟窗 | 0 | 0 | - | - | - | - | 0 | 20 | 停机
7 | 惠州广惠能源有限公司 | 焚烧炉烟气排放口3# | 3730881.25 | 43.485 | 82.556 | 200 | 20.844 | 50 | 6.447 | 10 | 正常
7 | 惠州广惠能源有限公司 | 焚烧炉烟气排放口2# | 3664456.25 | 42.8 | 85.347 | 200 | 10.397 | 50 | 5.396 | 10 | 正常
7 | 惠州广惠能源有限公司 | 焚烧炉烟气排放口1# | 3587187.75 | 41.818 | 83.26 | 200 | 8.946 | 50 | 5.637 | 10 | 正常
8 | 光大环保能源（博罗）有限公司 | 3# | 957683.31 | 11.08 | 111.928 | 250 | 3.712 | 80 | 5.106 | 20 | 正常
8 | 光大环保能源（博罗）有限公司 | 1# | 848098 | 9.82 | 113.11 | 250 | 9.489 | 80 | 4.333 | 20 | 正常
8 | 光大环保能源（博罗）有限公司 | 2# | 1040443.19 | 12.04 | 107.947 | 250 | 11.242 | 80 | 2.234 | 20 | 正常
8 | 光大环保能源（博罗）有限公司 | 4# | 3227365.25 | 37.35 | 112.348 | 250 | 14.586 | 80 | 1.506 | 20 | 正常
9 | 光大环保能源（惠东）有限公司 | #3烟囱 | 1824795 | 21.12 | 124.18 | 200 | 12.556 | 50 | 3.984 | 10 | 正常
9 | 光大环保能源（惠东）有限公司 | #1烟囱 | 1373993.75 | 15.903 | 114.613 | 200 | 8.339 | 50 | 3.836 | 10 | 正常
9 | 光大环保能源（惠东）有限公司 | #2烟囱 | 1377551 | 15.944 | 114.302 | 200 | 8.431 | 50 | 4.321 | 10 | 正常
10 | 惠州市瑞能热力有限公司 | FQ-00622锅炉废气排放口 | 2486030.4 | 28.774 | 22.15 | 200 | 1.21 | 35 | 4.12 | 10 | 正常
10 | 惠州市瑞能热力有限公司 | 锅炉废气排放口2# | 12960 | 0.15 | 31.81 | 150 | - | - | - | - | 正常
11 | 惠州深能源丰达电力有限公司 | 1号机废气排放口 | 2290546.25 | 26.511 | 0 | 50 | 0 | 35 | 5.534 | 5 | 停机
11 | 惠州深能源丰达电力有限公司 | 2号机废气排放口 | 0 | 0 | 0 | 50 | 0 | 35 | 0 | 5 | 停机
11 | 惠州深能源丰达电力有限公司 | 5号机组废气排放口 | 823812.615 | 9.724 | 9.614 | 50 | 0.643 | 35 | 24.285 | 5 | 停机
11 | 惠州深能源丰达电力有限公司 | 6号机组废气排放口 | 382.112 | 0.005 | 23.221 | 50 | 1.304 | 35 | 54.797 | 5 | 停机
11 | 惠州深能源丰达电力有限公司 | 1号启动锅炉废气排放口 | 8024.804 | 0.095 | 0 | 50 | 0.11 | 35 | 11.02 | 10 | 停机
11 | 惠州深能源丰达电力有限公司 | 2号启动锅炉废气排放口 | 116420.467 | 1.394 | 35.278 | 50 | 0.006 | 35 | 0.269 | 10 | 正常
12 | 广东惠州天然气发电有限公司 | 2号发电机组烟囱 | 1745.28 | 72.72 | 406.367 | 50 | - | - | - | - | 停机
12 | 广东惠州天然气发电有限公司 | 1号发电机组烟囱 | 0 | 0 | 202.339 | 50 | - | - | - | - | 停机
12 | 广东惠州天然气发电有限公司 | 3号发电机组烟囱 | 0 | 0 | 45.006 | 50 | - | - | - | - | 停机
12 | 广东惠州天然气发电有限公司 | 4号发电机组烟囱 | -144339.84 | -1.671 | 22.161 | 50 | - | - | - | - | 停机
12 | 广东惠州天然气发电有限公司 | 5号发电机组烟囱 | 28973531.52 | 335.342 | 48.118 | 50 | - | - | - | - | 正常
12 | 广东惠州天然气发电有限公司 | 6号发电机组烟囱 | -94988.16 | -1.099 | 54.364 | 50 | - | - | - | - | 停机
13 | 宝武镁业（惠州）有限公司 | 工业窑炉燃烧废气排放口 | 184212.109 | 2.132 | 43.8791 | - | 0.1317 | - | 5.0582 | 200 | 正常
14 | 惠州塔牌水泥有限公司 | 二线窑尾 | 335637.875 | 3.885 | 86.448 | 320 | 2946.293 | 100 | 270.914 | 20 | 停机
14 | 惠州塔牌水泥有限公司 | 一线窑头 | 6108008.5 | 70.695 | - | - | - | - | 7.0326 | 20 | 正常
14 | 惠州塔牌水泥有限公司 | 一线窑尾 | 11541642 | 133.584 | 25.513 | 320 | 25.374 | 100 | 1.801 | 20 | 正常
14 | 惠州塔牌水泥有限公司 | 二线窑头 | 2431161.75 | 28.138 | - | - | - | - | 0 | 20 | 停机
15 | 南亚塑胶工业(惠州)有限公司 | 1#锅炉烟气排放口（A1） | 658719.211 | 27446.634 | 7.689 | 50 | 1.003 | 35 | 0.35 | 10 | 正常
15 | 南亚塑胶工业(惠州)有限公司 | 3#粉尘排放口（C3） | 51903.226 | 0.601 | - | - | - | - | 0 | 10 | 停机
15 | 南亚塑胶工业(惠州)有限公司 | 2#锅炉烟气排放口（A2） | 153430.046 | 6392.919 | 1.96 | 150 | - | - | - | - | 停机
16 | 广东惠州平海发电厂有限公司 | 1号锅炉废气排放口 | 54205600.615 | 639.405 | 35.895 | 100 | 24.034 | 50 | 2.665 | 20 | 正常
16 | 广东惠州平海发电厂有限公司 | 2号锅炉废气排放口 | 714754.486 | 8.273 | 10.95 | 100 | 18.164 | 50 | 7.365 | 20 | 停机
17 | 艾杰旭显示玻璃（惠州）有限公司 | 四期炉窑废气排放口 | 410944.156 | 4.756 | 249.044 | 400 | 7.898 | 200 | 0.686 | 30 | 正常
17 | 艾杰旭显示玻璃（惠州）有限公司 | 一期熔窑废气排放口 | 492100.812 | 5.696 | 237.746 | 400 | 1.805 | 400 | 0.265 | 30 | 正常
17 | 艾杰旭显示玻璃（惠州）有限公司 | 三期熔窑废气排放口 | - | - | 0 | 400 | 0 | 200 | 0 | 30 | 停机
17 | 艾杰旭显示玻璃（惠州）有限公司 | 二期熔窑废气排放口 | 456048.469 | 5.278 | 228.516 | 400 | 2.505 | 200 | 0.732 | 30 | 正常
18 | 中海油惠州石化有限公司 | 燃油燃气锅炉烟囱 | 839236.062 | 9.713 | 121.344 | 200 | 4.843 | 200 | 1.732 | 30 | 正常
18 | 中海油惠州石化有限公司 | 燃油燃气锅炉烟囱 2 | 689922.688 | 7.985 | 43.088 | 200 | 4.284 | 200 | 5.328 | 30 | 正常
18 | 中海油惠州石化有限公司 | 硫磺（1）排气筒 | 124639.516 | 1.443 | 10.436 | - | 30.589 | 100 | - | - | 正常
18 | 中海油惠州石化有限公司 | 蜡油加裂排气筒 | 1318339.375 | 15.259 | 41.599 | 100 | - | - | - | - | 正常
18 | 中海油惠州石化有限公司 | 煤柴油加裂排气筒 | 813745.562 | 9.418 | 38.521 | 100 | - | - | - | - | 正常
18 | 中海油惠州石化有限公司 | 制氢（1）排气筒 | 3928692.5 | 45.471 | 69.421 | 100 | - | - | - | - | 正常
18 | 中海油惠州石化有限公司 | 制氢（2）排气筒 | 2177424.75 | 25.202 | 50.324 | 100 | - | - | - | - | 正常
18 | 中海油惠州石化有限公司 | 重整（I）排气筒 | 3793669.25 | 43.908 | 53.7 | 100 | - | - | - | - | 正常
18 | 中海油惠州石化有限公司 | 芳烃联合（1）排气筒 | 6603243 | 76.426 | 47.543 | 100 | - | - | - | - | 正常
18 | 中海油惠州石化有限公司 | 芳烃联合（2）排气筒 | 2280430.5 | 26.394 | 30.77 | 100 | - | - | - | - | 正常
18 | 中海油惠州石化有限公司 | 芳烃联合2排气筒 | 1423993.5 | 16.481 | 42.658 | 100 | - | - | - | - | 正常
18 | 中海油惠州石化有限公司 | 焦化（1）排气筒 | 1071593.375 | 12.403 | 63.347 | 100 | - | - | - | - | 正常
18 | 中海油惠州石化有限公司 | 焦化（2）排气筒 | 1648307.25 | 19.078 | 65.625 | 100 | - | - | - | - | 正常
18 | 中海油惠州石化有限公司 | 催化裂化（1）排气筒 | 3749992.5 | 156249.688 | 75.798 | 100 | 0.514 | 50 | 6.377 | 30 | 正常
18 | 中海油惠州石化有限公司 | 煅烧焦烟囱 | - | - | - | - | - | - | 0 | 10 | 停机
18 | 中海油惠州石化有限公司 | 常减压（1）烟囱 | 3539522.25 | 40.967 | 25.501 | 100 | - | - | - | - | 正常
18 | 中海油惠州石化有限公司 | 3#燃油燃气锅炉烟道 | 2092712.5 | 24.221 | 45.77 | 100 | 6.836 | 50 | 1.767 | 20 | 正常
18 | 中海油惠州石化有限公司 | 航煤加氢129排气筒 | 253882.344 | 2.938 | 33.408 | 100 | - | - | - | - | 正常
18 | 中海油惠州石化有限公司 | 硫磺（II）134排气筒 | 2147286.5 | 24.853 | - | - | 31.434 | 100 | - | - | 正常
18 | 中海油惠州石化有限公司 | 催化裂化（II）123排气筒 | 12767046 | 147.767 | 48.808 | 100 | 5.091 | 50 | 3.466 | 30 | 正常
18 | 中海油惠州石化有限公司 | 渣油加氢133排气筒 | 4226414.5 | 48.917 | 37.478 | 100 | - | - | - | - | 正常
18 | 中海油惠州石化有限公司 | 常减压（II）121排气筒 | 2770284.75 | 32.063 | 34.235 | 100 | 6.702 | 50 | 0.434 | 20 | 正常
18 | 中海油惠州石化有限公司 | 重整（II）127排气筒 | 3258955.75 | 37.719 | 66.272 | 100 | 2.205 | 50 | 0.866 | 20 | 正常
18 | 中海油惠州石化有限公司 | 煤制氢硫磺排气筒 | 334809.938 | 3.875 | - | - | 3.689 | 100 | - | - | 正常
18 | 中海油惠州石化有限公司 | 煤制氢蒸汽过热炉排气筒 | - | - | 0 | 100 | - | - | - | - | 停机
18 | 中海油惠州石化有限公司 | 燃气轮机排气筒 | 4098630.75 | 47.438 | 21.566 | 50 | 0.01 | 35 | 0.43 | 5 | 正常
18 | 中海油惠州石化有限公司 | 高压加氢裂化装置（II）加热炉排气 | 1325481.375 | 15.341 | 33.917 | 100 | 1.254 | 50 | 0.148 | 20 | 正常
18 | 中海油惠州石化有限公司 | 丙烯酸及酯废水焚烧炉排气筒 | 113907.445 | 1.318 | 143.13 | 300 | 1.317 | 100 | 2.793 | 30 | 正常
18 | 中海油惠州石化有限公司 | 重整（Ⅲ）排气筒 | 5032379.5 | 58.245 | 31.114 | 100 | 0.866 | 50 | 0.081 | 20 | 正常
18 | 中海油惠州石化有限公司 | 芳烃联合（Ⅱ）排气筒 | 6507303 | 75.316 | 42.501 | 100 | 0.685 | 50 | 0.044 | 20 | 正常
19 | 中海壳牌石油化工有限公司 | UT1装置燃油锅炉F-8105/06/07/08排气筒 | 9889679 | 114.46 | 84.14 | 200 | 52.56 | 200 | 6.89 | 30 | 正常
19 | 中海壳牌石油化工有限公司 | UT2装置辅助蒸汽锅炉B-401A排气筒 | 2262380 | 26.18 | 111.52 | 200 | 69.28 | 200 | 8.75 | 30 | 正常
19 | 中海壳牌石油化工有限公司 | UT2装置辅助蒸汽锅炉B-401C-1#排气筒 | 1505090 | 17.42 | 69.69 | 200 | 50.81 | 200 | 14.49 | 30 | 正常
19 | 中海壳牌石油化工有限公司 | UT2装置辅助蒸汽锅炉B-401C-2#排气筒 | 1430690 | 16.55 | 72.73 | 200 | 43.93 | 200 | 13.64 | 30 | 正常
19 | 中海壳牌石油化工有限公司 | UT2装置辅助蒸汽锅炉B-401D排气筒 | 3483178.25 | 40.31 | 59.59 | 100 | 18.55 | 35 | 0.68 | 5 | 正常
19 | 中海壳牌石油化工有限公司 | SMPO2装置废液焚烧炉A-9302排气筒 | 1556209.12 | 18.01 | 56.69 | 300 | 0.73 | 100 | 6.06 | 30 | 正常
19 | 中海壳牌石油化工有限公司 | UT1装置固废焚烧炉F-9401排气筒 | 1318.91 | 0.02 | 4683.88 | 300 | 1247.65 | 100 | 0 | 30 | 停机
19 | 中海壳牌石油化工有限公司 | UT1装置污水处理场废气处理设施A-9230排气筒 | 915677.31 | 10.6 | - | - | - | - | - | - | 正常
19 | 中海壳牌石油化工有限公司 | UT1装置废液焚烧炉A-9301排气筒 | 3465607.75 | 40.11 | 101.4 | 300 | 2.04 | 200 | 1.61 | 30 | 正常
19 | 中海壳牌石油化工有限公司 | LOP2装置裂解炉F-190排气筒 | 1952817.5 | 22.6 | 53.2 | 100 | - | - | - | - | 正常
19 | 中海壳牌石油化工有限公司 | UT1装置燃气轮机GT-8161排气筒 | 10074508 | 116.6 | 74.77 | 120 | 3.12 | 100 | 2.65 | 10 | 正常
19 | 中海壳牌石油化工有限公司 | SMPO1装置热油炉F-5301A/B/C排气筒 | 7233496 | 83.72 | 62.44 | 100 | 0 | 50 | 2.52 | 20 | 正常
19 | 中海壳牌石油化工有限公司 | UT2装置燃气轮机GT-201排气筒 | 22532900 | 260.79 | 20.28 | 50 | - | - | - | - | 正常
19 | 中海壳牌石油化工有限公司 | POD2装置废液焚烧炉A-2962排气筒 | 134998.05 | 1.56 | 26.69 | 300 | 0.04 | 100 | 1.66 | 30 | 正常
19 | 中海壳牌石油化工有限公司 | SMPO2装置热油炉F-5301A/B/C排气筒 | 6472340 | 74.91 | 31.52 | 100 | 0 | 50 | 1.68 | 20 | 正常
19 | 中海壳牌石油化工有限公司 | LOP1装置裂解炉F-1100排气筒 | 1259921.75 | 14.58 | 70.57 | 100 | - | - | - | - | 正常
19 | 中海壳牌石油化工有限公司 | UT2装置辅助蒸汽锅炉B-401B-1#排气筒 | 1074740 | 12.43 | 16.17 | 200 | 60.09 | 200 | 4.92 | 30 | 正常
19 | 中海壳牌石油化工有限公司 | UT2装置辅助蒸汽锅炉B-401B-2#排气筒 | 1067000 | 12.34 | 59.24 | 200 | 66.78 | 200 | 3.06 | 30 | 正常
20 | 光大环保能源（龙门）有限公司 | 一号废气排放口 | 1763348 | 20.41 | 94.022 | 200 | 26.893 | 50 | 8.389 | 10 | 正常
20 | 光大环保能源（龙门）有限公司 | 二号废气排放口 | 1883864.38 | 21.8 | 98.876 | 200 | 25.69 | 50 | 3.788 | 10 | 正常
21 | 惠州绿色动力再生能源有限公司 | 焚烧废气排放口3# | 3468193.25 | 40.14 | 76.963 | 250 | 21.025 | 80 | 1.113 | 20 | 正常
21 | 惠州绿色动力再生能源有限公司 | 焚烧废气排放口4# | 2870658 | 33.23 | 77.155 | 250 | 22.872 | 80 | 1.407 | 20 | 正常
21 | 惠州绿色动力再生能源有限公司 | 焚烧废气排放口1# | 3089488 | 35.76 | 77.272 | 250 | 26.742 | 80 | 1.064 | 20 | 正常
21 | 惠州绿色动力再生能源有限公司 | 焚烧废气排放口2# | 0.26 | 0 | 54.292 | 250 | 1.5 | 80 | 70.597 | 20 | 停机
22 | 三菱化学化工原料（惠州）有限公司 | 废气排放口 | 2674966.25 | 30.96 | 17.784 | 100 | 1.906 | 50 | 1.043 | 20 | 正常
23 | 惠州李长荣橡胶有限公司 | RTO | 1865921 | 21.953 | 10.7036 | 100 | 0.5746 | 50 | 4.4063 | 20 | 正常
24 | 惠州绿色动力环保有限公司 | 焚烧废气排放口#1 | 1891852.875 | 21.896 | 75.421 | 250 | 23.028 | 80 | 3.018 | 20 | 正常
24 | 惠州绿色动力环保有限公司 | 焚烧废气排放口#2 | 120411.43 | 1.394 | 35.634 | 250 | 68.804 | 80 | 7.768 | 20 | 停机
24 | 惠州绿色动力环保有限公司 | 焚烧废气排放口#3 | 10291.312 | 0.119 | 2.194 | 250 | 43.623 | 80 | 22.796 | 20 | 停机
25 | 国能（惠州）热电有限责任公司 | 1、2号机组烟囱排放口 | 41138084 | 476.135 | 35.257 | 100 | 27.393 | 50 | 0.75 | 20 | 正常
25 | 国能（惠州）热电有限责任公司 | 3号机组烟囱排放口 | 3005372.5 | 35.391 | 0.945 | 50 | - | - | - | - | 停机
25 | 国能（惠州）热电有限责任公司 | 4号机组烟囱排放口 | 28946646 | 343.409 | 10.211 | 50 | - | - | - | - | 正常
26 | 华润水泥（惠州）有限公司 | 总排放口 | 9310529.05 | 107.761 | 199.321 | 320 | 3.999 | 100 | 7.98 | 20 | 正常
26 | 华润水泥（惠州）有限公司 | 窑头 | 5324353.785 | 61.624 | - | - | - | - | 2.2816 | 20 | 正常