## Sheet1
监测日期：2025-10-06
序号 | 企业名称 | 监控点名称 | 烟气量(M3) | 烟气流量（M3/s） | 氮氧化物(mg/M3) |  | 二氧化硫(mg/M3) |  | 烟尘(mg/M3) |  | 生产状态
[5 empty] | 浓度 | 限值 | 浓度 | 限值 | 浓度 | 限值
1 | 惠州市光大水泥企业有限公司光华水泥厂 | A线窑尾 | 550803.312 | 6.375 | 223.257 | 320 | 140.286 | 100 | 248.991 | 20 | 停机
1 | 惠州市光大水泥企业有限公司光华水泥厂 | B线窑尾 | 14599767 | 168.979 | 89.406 | 320 | 51.545 | 100 | 0.567 | 20 | 正常
1 | 惠州市光大水泥企业有限公司光华水泥厂 | A线窑头烟囱 | 629228.812 | 7.283 | - | - | - | - | 0 | 20 | 停机
1 | 惠州市光大水泥企业有限公司光华水泥厂 | B线窑头烟囱 | 8050653 | 93.179 | - | - | - | - | 7.0725 | 20 | 正常
2 | 广东展宏钢铁有限公司 | 电炉废气排放口 | 3132803.5 | 130533.477 | - | - | - | - | 0.174 | 15 | 正常
2 | 广东展宏钢铁有限公司 | 电炉废气排放口#2 | 7065056.5 | 81.772 | - | - | - | - | 0.452 | 15 | 正常
3 | 惠州固力水泥集团有限公司博罗分公司 | 排放口（窑头） | 14759.612 | 0.171 | - | - | - | - | 0 | 20 | 停机
3 | 惠州固力水泥集团有限公司博罗分公司 | 总排放口（窑尾） | 11979.191 | 0.139 | 21.971 | 320 | 17.677 | 100 | 0 | 20 | 停机
4 | 惠州东江威立雅环境服务有限公司 | 焚烧炉废气排放口 | 674610.188 | 7.808 | 118.541 | 300 | 7.109 | 100 | 1.778 | 30 | 正常
5 | 惠州福和纸业有限公司 | 锅炉废气排放口1# | 1669273.92 | 19.32 | 9.84 | 50 | 0.46 | 35 | 0.11 | 10 | 正常
5 | 惠州福和纸业有限公司 | 锅炉废气排放口2# | 2592 | 0.03 | 0.4 | 150 | 0 | 50 | 0 | 20 | 停机
6 | 惠州市光大水泥企业有限公司 | A线旋窑窑尾处理后排口 | 392754.406 | 4.546 | 0.011 | 320 | 51.345 | 100 | 24.026 | 20 | 停机
6 | 惠州市光大水泥企业有限公司 | B线旋窑窑尾处理后排口 | 935607.938 | 10.829 | 0.453 | 320 | 2.727 | 100 | 0.264 | 20 | 停机
6 | 惠州市光大水泥企业有限公司 | A线窑头烟窗 | 203009.812 | 2.35 | - | - | - | - | 0 | 20 | 停机
6 | 惠州市光大水泥企业有限公司 | B线窑头烟窗 | 0 | 0 | - | - | - | - | 0 | 20 | 停机
7 | 惠州广惠能源有限公司 | 焚烧炉烟气排放口3# | 3689176.75 | 43.56 | 78.234 | 200 | 19.353 | 50 | 6.494 | 10 | 正常
7 | 惠州广惠能源有限公司 | 焚烧炉烟气排放口2# | 3594271.25 | 42.502 | 79.174 | 200 | 9.316 | 50 | 5.387 | 10 | 正常
7 | 惠州广惠能源有限公司 | 焚烧炉烟气排放口1# | 3424717 | 41.786 | 77.68 | 200 | 9.132 | 50 | 5.536 | 10 | 正常
8 | 光大环保能源（博罗）有限公司 | 3# | 966196.88 | 11.18 | 110.004 | 250 | 1.579 | 80 | 5.182 | 20 | 正常
8 | 光大环保能源（博罗）有限公司 | 1# | 921265.81 | 10.66 | 112.678 | 250 | 11.333 | 80 | 4.617 | 20 | 正常
8 | 光大环保能源（博罗）有限公司 | 2# | 1025204.44 | 11.87 | 110.971 | 250 | 10.63 | 80 | 2.19 | 20 | 正常
8 | 光大环保能源（博罗）有限公司 | 4# | 3017968 | 36.45 | 110.873 | 250 | 12.981 | 80 | 1.541 | 20 | 正常
9 | 光大环保能源（惠东）有限公司 | #3烟囱 | 1900775.875 | 22 | 116.565 | 200 | 12.789 | 50 | 4.225 | 10 | 正常
9 | 光大环保能源（惠东）有限公司 | #1烟囱 | 1343889 | 15.554 | 106.441 | 200 | 6.453 | 50 | 3.783 | 10 | 正常
9 | 光大环保能源（惠东）有限公司 | #2烟囱 | 1366839.5 | 15.82 | 113.903 | 200 | 7.787 | 50 | 4.487 | 10 | 正常
10 | 惠州市瑞能热力有限公司 | FQ-00622锅炉废气排放口 | 1952735.04 | 22.601 | 22.56 | 200 | 1.25 | 35 | 4.13 | 10 | 正常
10 | 惠州市瑞能热力有限公司 | 锅炉废气排放口2# | 18144 | 0.21 | 33.13 | 150 | - | - | - | - | 正常
11 | 惠州深能源丰达电力有限公司 | 1号机废气排放口 | 621310.938 | 7.191 | 0.001 | 50 | 0.001 | 35 | 5.441 | 5 | 停机
11 | 惠州深能源丰达电力有限公司 | 2号机废气排放口 | 0 | 0 | 0 | 50 | 0 | 35 | 0 | 5 | 停机
11 | 惠州深能源丰达电力有限公司 | 5号机组废气排放口 | 737752.978 | 8.701 | 14.754 | 50 | 0.992 | 35 | 23.248 | 5 | 停机
11 | 惠州深能源丰达电力有限公司 | 6号机组废气排放口 | 0 | 0 | 29.466 | 50 | 2.682 | 35 | 57.617 | 5 | 停机
11 | 惠州深能源丰达电力有限公司 | 1号启动锅炉废气排放口 | 7921.285 | 0.094 | 0.819 | 50 | 0.603 | 35 | 9.759 | 10 | 停机
11 | 惠州深能源丰达电力有限公司 | 2号启动锅炉废气排放口 | 71348.724 | 0.848 | 35.866 | 50 | 0.022 | 35 | 0.443 | 10 | 正常
12 | 广东惠州天然气发电有限公司 | 2号发电机组烟囱 | 5927.04 | 246.96 | 98.263 | 50 | - | - | - | - | 停机
12 | 广东惠州天然气发电有限公司 | 1号发电机组烟囱 | 0 | 0 | 155.807 | 50 | - | - | - | - | 停机
12 | 广东惠州天然气发电有限公司 | 3号发电机组烟囱 | 0 | 0 | 6.661 | 50 | - | - | - | - | 停机
12 | 广东惠州天然气发电有限公司 | 4号发电机组烟囱 | -62847.36 | -0.727 | 37.213 | 50 | - | - | - | - | 停机
12 | 广东惠州天然气发电有限公司 | 5号发电机组烟囱 | 1328184 | 15.372 | 111.267 | 50 | - | - | - | - | 正常
12 | 广东惠州天然气发电有限公司 | 6号发电机组烟囱 | 74079.36 | 0.857 | 0 | 50 | - | - | - | - | 停机
13 | 宝武镁业（惠州）有限公司 | 工业窑炉燃烧废气排放口 | 187043.954 | 2.165 | 42.3409 | - | 0.297 | - | 4.9375 | 200 | 正常
14 | 惠州塔牌水泥有限公司 | 二线窑尾 | 255123.469 | 2.953 | 43.708 | 320 | 161.79 | 100 | 53.564 | 20 | 停机
14 | 惠州塔牌水泥有限公司 | 一线窑头 | 6297573 | 72.889 | - | - | - | - | 6.7783 | 20 | 正常
14 | 惠州塔牌水泥有限公司 | 一线窑尾 | 11349911 | 131.365 | 31.116 | 320 | 34.986 | 100 | 1.668 | 20 | 正常
14 | 惠州塔牌水泥有限公司 | 二线窑头 | 2321637.5 | 26.871 | - | - | - | - | 0 | 20 | 停机
15 | 南亚塑胶工业(惠州)有限公司 | 1#锅炉烟气排放口（A1） | 634933.224 | 26455.551 | 7.094 | 50 | 1.41 | 35 | 0.34 | 10 | 正常
15 | 南亚塑胶工业(惠州)有限公司 | 3#粉尘排放口（C3） | 3043.554 | 0.035 | - | - | - | - | 0 | 10 | 停机
15 | 南亚塑胶工业(惠州)有限公司 | 2#锅炉烟气排放口（A2） | 159658.649 | 6652.444 | 1.1 | 150 | - | - | - | - | 停机
16 | 广东惠州平海发电厂有限公司 | 1号锅炉废气排放口 | 57535519.088 | 679.496 | 37.238 | 100 | 23.971 | 50 | 2.727 | 20 | 正常
16 | 广东惠州平海发电厂有限公司 | 2号锅炉废气排放口 | 715907.245 | 8.286 | 10.95 | 100 | 18.164 | 50 | 4.893 | 20 | 停机
17 | 艾杰旭显示玻璃（惠州）有限公司 | 四期炉窑废气排放口 | 413516.906 | 4.786 | 257.875 | 400 | 7.722 | 200 | 0.672 | 30 | 正常
17 | 艾杰旭显示玻璃（惠州）有限公司 | 一期熔窑废气排放口 | 482988.125 | 5.59 | 251.062 | 400 | 1.923 | 400 | 0.268 | 30 | 正常
17 | 艾杰旭显示玻璃（惠州）有限公司 | 三期熔窑废气排放口 | - | - | 0 | 400 | 0 | 200 | 0 | 30 | 停机
17 | 艾杰旭显示玻璃（惠州）有限公司 | 二期熔窑废气排放口 | 434452.625 | 5.028 | 239.055 | 400 | 2.688 | 200 | 1.113 | 30 | 正常
18 | 中海油惠州石化有限公司 | 燃油燃气锅炉烟囱 | 840217.75 | 9.725 | 122.586 | 200 | 4.367 | 200 | 1.621 | 30 | 正常
18 | 中海油惠州石化有限公司 | 燃油燃气锅炉烟囱 2 | 700912 | 8.112 | 44.757 | 200 | 4.213 | 200 | 5.44 | 30 | 正常
18 | 中海油惠州石化有限公司 | 硫磺（1）排气筒 | 127182.594 | 1.472 | 11.241 | - | 31.196 | 100 | - | - | 正常
18 | 中海油惠州石化有限公司 | 蜡油加裂排气筒 | 1300845.125 | 15.056 | 39.296 | 100 | - | - | - | - | 正常
18 | 中海油惠州石化有限公司 | 煤柴油加裂排气筒 | 827814.562 | 9.581 | 37.782 | 100 | - | - | - | - | 正常
18 | 中海油惠州石化有限公司 | 制氢（1）排气筒 | 3936804.75 | 45.565 | 68.954 | 100 | - | - | - | - | 正常
18 | 中海油惠州石化有限公司 | 制氢（2）排气筒 | 1976440.125 | 22.876 | 50.837 | 100 | - | - | - | - | 正常
18 | 中海油惠州石化有限公司 | 重整（I）排气筒 | 3803627.5 | 44.024 | 56.054 | 100 | - | - | - | - | 正常
18 | 中海油惠州石化有限公司 | 芳烃联合（1）排气筒 | 6551147.5 | 75.824 | 47.631 | 100 | - | - | - | - | 正常
18 | 中海油惠州石化有限公司 | 芳烃联合（2）排气筒 | 2318476.5 | 26.834 | 33.012 | 100 | - | - | - | - | 正常
18 | 中海油惠州石化有限公司 | 芳烃联合2排气筒 | 1434097.25 | 16.598 | 43.487 | 100 | - | - | - | - | 正常
18 | 中海油惠州石化有限公司 | 焦化（1）排气筒 | 1067135.375 | 12.351 | 63.556 | 100 | - | - | - | - | 正常
18 | 中海油惠州石化有限公司 | 焦化（2）排气筒 | 1645364.375 | 19.044 | 66.98 | 100 | - | - | - | - | 正常
18 | 中海油惠州石化有限公司 | 催化裂化（1）排气筒 | 3852149 | 160506.234 | 74.247 | 100 | 0.566 | 50 | 6.38 | 30 | 正常
18 | 中海油惠州石化有限公司 | 煅烧焦烟囱 | - | - | - | - | - | - | 0 | 10 | 停机
18 | 中海油惠州石化有限公司 | 常减压（1）烟囱 | 3558977.5 | 41.192 | 24.602 | 100 | - | - | - | - | 正常
18 | 中海油惠州石化有限公司 | 3#燃油燃气锅炉烟道 | 1898532.5 | 21.974 | 45.792 | 100 | 6.542 | 50 | 2.088 | 20 | 正常
18 | 中海油惠州石化有限公司 | 航煤加氢129排气筒 | 138620.766 | 1.604 | 34.024 | 100 | - | - | - | - | 正常
18 | 中海油惠州石化有限公司 | 硫磺（II）134排气筒 | 2142070.5 | 24.792 | - | - | 31.751 | 100 | - | - | 正常
18 | 中海油惠州石化有限公司 | 催化裂化（II）123排气筒 | 12588867 | 145.81 | 45.916 | 100 | 5.011 | 50 | 3.646 | 30 | 正常
18 | 中海油惠州石化有限公司 | 渣油加氢133排气筒 | 4616847 | 53.436 | 38.258 | 100 | - | - | - | - | 正常
18 | 中海油惠州石化有限公司 | 常减压（II）121排气筒 | 2707533.75 | 31.337 | 34.904 | 100 | 7.391 | 50 | 0.445 | 20 | 正常
18 | 中海油惠州石化有限公司 | 重整（II）127排气筒 | 3204946.75 | 37.094 | 66.486 | 100 | 2.278 | 50 | 0.844 | 20 | 正常
18 | 中海油惠州石化有限公司 | 煤制氢硫磺排气筒 | 320798.562 | 3.713 | - | - | 4.115 | 100 | - | - | 正常
18 | 中海油惠州石化有限公司 | 煤制氢蒸汽过热炉排气筒 | - | - | 0 | 100 | - | - | - | - | 停机
18 | 中海油惠州石化有限公司 | 燃气轮机排气筒 | 4112568 | 47.599 | 21.15 | 50 | 0.023 | 35 | 0.423 | 5 | 正常
18 | 中海油惠州石化有限公司 | 高压加氢裂化装置（II）加热炉排气 | 1323884.375 | 15.323 | 34.307 | 100 | 1.217 | 50 | 0.15 | 20 | 正常
18 | 中海油惠州石化有限公司 | 丙烯酸及酯废水焚烧炉排气筒 | 284742.906 | 3.296 | 140.91 | 300 | 1.274 | 100 | 2.656 | 30 | 正常
18 | 中海油惠州石化有限公司 | 重整（Ⅲ）排气筒 | 5137853 | 59.466 | 30.93 | 100 | 0.848 | 50 | 0.081 | 20 | 正常
18 | 中海油惠州石化有限公司 | 芳烃联合（Ⅱ）排气筒 | 6461693.5 | 74.788 | 44.032 | 100 | 0.704 | 50 | 0.042 | 20 | 正常
19 | 中海壳牌石油化工有限公司 | UT1装置燃油锅炉F-8105/06/07/08排气筒 | 9928632 | 114.91 | 91.44 | 200 | 43.01 | 200 | 6.95 | 30 | 正常
19 | 中海壳牌石油化工有限公司 | UT2装置辅助蒸汽锅炉B-401A排气筒 | 2216810 | 25.65 | 123.52 | 200 | 61.91 | 200 | 7.11 | 30 | 正常
19 | 中海壳牌石油化工有限公司 | UT2装置辅助蒸汽锅炉B-401C-1#排气筒 | 1466020 | 16.96 | 69.67 | 200 | 50.36 | 200 | 12.58 | 30 | 正常
19 | 中海壳牌石油化工有限公司 | UT2装置辅助蒸汽锅炉B-401C-2#排气筒 | 1398860 | 16.19 | 74.47 | 200 | 43.73 | 200 | 12.14 | 30 | 正常
19 | 中海壳牌石油化工有限公司 | UT2装置辅助蒸汽锅炉B-401D排气筒 | 3405916.5 | 39.42 | 57.15 | 100 | 16.45 | 35 | 0.79 | 5 | 正常
19 | 中海壳牌石油化工有限公司 | SMPO2装置废液焚烧炉A-9302排气筒 | 1558984.75 | 18.04 | 58.75 | 300 | 0.79 | 100 | 5.76 | 30 | 正常
19 | 中海壳牌石油化工有限公司 | UT1装置固废焚烧炉F-9401排气筒 | 1328.84 | 0.02 | 5734.34 | 300 | 1710.45 | 100 | 0 | 30 | 停机
19 | 中海壳牌石油化工有限公司 | UT1装置污水处理场废气处理设施A-9230排气筒 | 919939 | 10.65 | - | - | - | - | - | - | 正常
19 | 中海壳牌石油化工有限公司 | UT1装置废液焚烧炉A-9301排气筒 | 3708722 | 42.93 | 113.34 | 300 | 2.12 | 200 | 1.65 | 30 | 正常
19 | 中海壳牌石油化工有限公司 | LOP2装置裂解炉F-190排气筒 | 1967116.25 | 22.76 | 52.31 | 100 | - | - | - | - | 正常
19 | 中海壳牌石油化工有限公司 | UT1装置燃气轮机GT-8161排气筒 | 10046345 | 116.27 | 73.09 | 120 | 3.69 | 100 | 2.52 | 10 | 正常
19 | 中海壳牌石油化工有限公司 | SMPO1装置热油炉F-5301A/B/C排气筒 | 7218688.5 | 83.55 | 62.17 | 100 | 0.85 | 50 | 2.7 | 20 | 正常
19 | 中海壳牌石油化工有限公司 | UT2装置燃气轮机GT-201排气筒 | 20224600 | 234.08 | 20.81 | 50 | - | - | - | - | 正常
19 | 中海壳牌石油化工有限公司 | POD2装置废液焚烧炉A-2962排气筒 | 124649.29 | 1.44 | 16.41 | 300 | 0 | 100 | 1.55 | 30 | 正常
19 | 中海壳牌石油化工有限公司 | SMPO2装置热油炉F-5301A/B/C排气筒 | 6435380 | 74.48 | 32.73 | 100 | 0 | 50 | 1.57 | 20 | 正常
19 | 中海壳牌石油化工有限公司 | LOP1装置裂解炉F-1100排气筒 | 1289601.75 | 14.93 | 71.28 | 100 | - | - | - | - | 正常
19 | 中海壳牌石油化工有限公司 | UT2装置辅助蒸汽锅炉B-401B-1#排气筒 | 1088350 | 12.59 | 15.4 | 200 | 60.7 | 200 | 5.53 | 30 | 正常
19 | 中海壳牌石油化工有限公司 | UT2装置辅助蒸汽锅炉B-401B-2#排气筒 | 1059260 | 12.26 | 59.23 | 200 | 67.88 | 200 | 3.26 | 30 | 正常
20 | 光大环保能源（龙门）有限公司 | 一号废气排放口 | 1743835 | 20.18 | 101.783 | 200 | 19.806 | 50 | 7.809 | 10 | 正常
20 | 光大环保能源（龙门）有限公司 | 二号废气排放口 | 1877014.75 | 21.72 | 105.362 | 200 | 31.993 | 50 | 3.838 | 10 | 正常
21 | 惠州绿色动力再生能源有限公司 | 焚烧废气排放口3# | 3394468.5 | 39.29 | 76.211 | 250 | 15.048 | 80 | 1.049 | 20 | 正常
21 | 惠州绿色动力再生能源有限公司 | 焚烧废气排放口4# | 2933061.75 | 33.95 | 76.78 | 250 | 17.136 | 80 | 1.306 | 20 | 正常
21 | 惠州绿色动力再生能源有限公司 | 焚烧废气排放口1# | 3001682 | 34.74 | 76.688 | 250 | 26.899 | 80 | 0.911 | 20 | 正常
21 | 惠州绿色动力再生能源有限公司 | 焚烧废气排放口2# | 0 | 0 | 60.278 | 250 | 2.708 | 80 | 67.723 | 20 | 停机
22 | 三菱化学化工原料（惠州）有限公司 | 废气排放口 | 2685082 | 31.077 | 16.789 | 100 | 1.914 | 50 | 1.008 | 20 | 正常
23 | 惠州李长荣橡胶有限公司 | RTO | 2457990 | 29.033 | 10.6567 | 100 | 0.5982 | 50 | 4.6246 | 20 | 正常
24 | 惠州绿色动力环保有限公司 | 焚烧废气排放口#1 | 1910571.375 | 22.113 | 76.13 | 250 | 19.453 | 80 | 2.864 | 20 | 正常
24 | 惠州绿色动力环保有限公司 | 焚烧废气排放口#2 | 47300.734 | 0.548 | 46.045 | 250 | 77.497 | 80 | 8.91 | 20 | 停机
24 | 惠州绿色动力环保有限公司 | 焚烧废气排放口#3 | 0 | 0 | 1.876 | 250 | 41.586 | 80 | 22.785 | 20 | 停机
25 | 国能（惠州）热电有限责任公司 | 1、2号机组烟囱排放口 | 39954976 | 462.442 | 34.741 | 100 | 27.403 | 50 | 0.921 | 20 | 正常
25 | 国能（惠州）热电有限责任公司 | 3号机组烟囱排放口 | 1951803.75 | 26.45 | 0.506 | 50 | - | - | - | - | 停机
25 | 国能（惠州）热电有限责任公司 | 4号机组烟囱排放口 | 4181235.5 | 49.219 | 0.778 | 50 | - | - | - | - | 停机
26 | 华润水泥（惠州）有限公司 | 总排放口 | 9188618.55 | 106.35 | 227.708 | 320 | 6.381 | 100 | 8.006 | 20 | 正常
26 | 华润水泥（惠州）有限公司 | 窑头 | 5074340.818 | 58.731 | - | - | - | - | 2.1215 | 20 | 正常