## Sheet1
监测日期：2025-10-07
序号 | 企业名称 | 监控点名称 | 烟气量(M3) | 烟气流量（M3/s） | 氮氧化物(mg/M3) |  | 二氧化硫(mg/M3) |  | 烟尘(mg/M3) |  | 生产状态
[5 empty] | 浓度 | 限值 | 浓度 | 限值 | 浓度 | 限值
1 | 惠州市光大水泥企业有限公司光华水泥厂 | A线窑尾 | 523834.75 | 6.063 | 462.918 | 320 | 513.16 | 100 | 450.068 | 20 | 停机
1 | 惠州市光大水泥企业有限公司光华水泥厂 | B线窑尾 | 13855198 | 160.361 | 59.136 | 320 | 56.425 | 100 | 0.535 | 20 | 正常
1 | 惠州市光大水泥企业有限公司光华水泥厂 | A线窑头烟囱 | 688832.125 | 7.972 | - | - | - | - | 0 | 20 | 停机
1 | 惠州市光大水泥企业有限公司光华水泥厂 | B线窑头烟囱 | 8044270 | 93.105 | - | - | - | - | 7.2564 | 20 | 正常
2 | 广东展宏钢铁有限公司 | 电炉废气排放口 | 2383018 | 99292.414 | - | - | - | - | 0.035 | 15 | 正常
2 | 广东展宏钢铁有限公司 | 电炉废气排放口#2 | 9383888 | 108.61 | - | - | - | - | 0.381 | 15 | 正常
3 | 惠州固力水泥集团有限公司博罗分公司 | 排放口（窑头） | 14701.054 | 0.17 | - | - | - | - | 0 | 20 | 停机
3 | 惠州固力水泥集团有限公司博罗分公司 | 总排放口（窑尾） | 12300.124 | 0.142 | 25.495 | 320 | 21.314 | 100 | 0 | 20 | 停机
4 | 惠州东江威立雅环境服务有限公司 | 焚烧炉废气排放口 | 674898.062 | 7.811 | 124.478 | 300 | 8.047 | 100 | 1.86 | 30 | 正常
5 | 惠州福和纸业有限公司 | 锅炉废气排放口1# | 897022.08 | 10.382 | 12.9 | 50 | 7.71 | 35 | 0.69 | 10 | 正常
5 | 惠州福和纸业有限公司 | 锅炉废气排放口2# | 2592 | 0.03 | 0.47 | 150 | 0 | 50 | 0 | 20 | 停机
6 | 惠州市光大水泥企业有限公司 | A线旋窑窑尾处理后排口 | 367579.625 | 4.254 | 0.014 | 320 | 58.282 | 100 | 15.862 | 20 | 停机
6 | 惠州市光大水泥企业有限公司 | B线旋窑窑尾处理后排口 | 687747.188 | 7.96 | 0.457 | 320 | 2.734 | 100 | 0.309 | 20 | 停机
6 | 惠州市光大水泥企业有限公司 | A线窑头烟窗 | 427209.062 | 4.944 | - | - | - | - | 0 | 20 | 停机
6 | 惠州市光大水泥企业有限公司 | B线窑头烟窗 | 0 | 0 | - | - | - | - | 0 | 20 | 停机
7 | 惠州广惠能源有限公司 | 焚烧炉烟气排放口3# | 3703087.25 | 43.121 | 86.238 | 200 | 19.422 | 50 | 6.434 | 10 | 正常
7 | 惠州广惠能源有限公司 | 焚烧炉烟气排放口2# | 3588375.75 | 41.911 | 80.905 | 200 | 10.953 | 50 | 5.377 | 10 | 正常
7 | 惠州广惠能源有限公司 | 焚烧炉烟气排放口1# | 3531209 | 41.18 | 78.975 | 200 | 10.471 | 50 | 5.384 | 10 | 正常
8 | 光大环保能源（博罗）有限公司 | 3# | 942306.63 | 10.91 | 112.369 | 250 | 7.833 | 80 | 5.138 | 20 | 正常
8 | 光大环保能源（博罗）有限公司 | 1# | 877676.44 | 10.6 | 109.15 | 250 | 15.064 | 80 | 3.781 | 20 | 正常
8 | 光大环保能源（博罗）有限公司 | 2# | 1008902.75 | 11.68 | 111.842 | 250 | 18.533 | 80 | 2.279 | 20 | 正常
8 | 光大环保能源（博罗）有限公司 | 4# | 3123069.25 | 36.15 | 112.654 | 250 | 14.287 | 80 | 1.379 | 20 | 正常
9 | 光大环保能源（惠东）有限公司 | #3烟囱 | 1898647.875 | 21.975 | 125.077 | 200 | 11.05 | 50 | 4.162 | 10 | 正常
9 | 光大环保能源（惠东）有限公司 | #1烟囱 | 1343264.625 | 15.547 | 114.897 | 200 | 8.83 | 50 | 3.839 | 10 | 正常
9 | 光大环保能源（惠东）有限公司 | #2烟囱 | 1370119.75 | 15.858 | 113.701 | 200 | 8.219 | 50 | 4.55 | 10 | 正常
10 | 惠州市瑞能热力有限公司 | FQ-00622锅炉废气排放口 | 2175759.36 | 25.182 | 19.94 | 200 | 0.36 | 35 | 4.1 | 10 | 正常
10 | 惠州市瑞能热力有限公司 | 锅炉废气排放口2# | 17280 | 0.2 | 28.58 | 150 | - | - | - | - | 正常
11 | 惠州深能源丰达电力有限公司 | 1号机废气排放口 | 120869.609 | 1.399 | 0 | 50 | 0 | 35 | 5.165 | 5 | 停机
11 | 惠州深能源丰达电力有限公司 | 2号机废气排放口 | 0 | 0 | 0 | 50 | 0 | 35 | 0 | 5 | 停机
11 | 惠州深能源丰达电力有限公司 | 5号机组废气排放口 | 695947.553 | 8.222 | 14.161 | 50 | 2.369 | 35 | 23.846 | 5 | 停机
11 | 惠州深能源丰达电力有限公司 | 6号机组废气排放口 | 70.227 | 0.001 | 33.073 | 50 | 5.068 | 35 | 58.002 | 5 | 停机
11 | 惠州深能源丰达电力有限公司 | 1号启动锅炉废气排放口 | 7988.421 | 0.095 | 0.964 | 50 | 0.852 | 35 | 9.275 | 10 | 停机
11 | 惠州深能源丰达电力有限公司 | 2号启动锅炉废气排放口 | 115583.452 | 1.381 | 35.963 | 50 | 0.022 | 35 | 0.412 | 10 | 正常
12 | 广东惠州天然气发电有限公司 | 2号发电机组烟囱 | 7361.28 | 306.72 | 24.401 | 50 | - | - | - | - | 停机
12 | 广东惠州天然气发电有限公司 | 1号发电机组烟囱 | 13012168.32 | 150.604 | 110.29 | 50 | - | - | - | - | 正常
12 | 广东惠州天然气发电有限公司 | 3号发电机组烟囱 | 16339276.8 | 189.112 | 15.813 | 50 | - | - | - | - | 正常
12 | 广东惠州天然气发电有限公司 | 4号发电机组烟囱 | 23916098.88 | 276.807 | 30.136 | 50 | - | - | - | - | 正常
12 | 广东惠州天然气发电有限公司 | 5号发电机组烟囱 | 29981076.48 | 347.003 | 33.331 | 50 | - | - | - | - | 正常
12 | 广东惠州天然气发电有限公司 | 6号发电机组烟囱 | 21537550.08 | 249.277 | 0 | 50 | - | - | - | - | 正常
13 | 宝武镁业（惠州）有限公司 | 工业窑炉燃烧废气排放口 | 172974.765 | 2.002 | 45.1877 | - | 0.0909 | - | 4.758 | 200 | 正常
14 | 惠州塔牌水泥有限公司 | 二线窑尾 | 191491.906 | 2.216 | 103.226 | 320 | 169.309 | 100 | 171.103 | 20 | 停机
14 | 惠州塔牌水泥有限公司 | 一线窑头 | 5933389.5 | 68.674 | - | - | - | - | 6.6078 | 20 | 正常
14 | 惠州塔牌水泥有限公司 | 一线窑尾 | 11150173 | 129.053 | 27.395 | 320 | 28.852 | 100 | 1.676 | 20 | 正常
14 | 惠州塔牌水泥有限公司 | 二线窑头 | 2684145.25 | 31.066 | - | - | - | - | 0 | 20 | 停机
15 | 南亚塑胶工业(惠州)有限公司 | 1#锅炉烟气排放口（A1） | 664493.162 | 27687.215 | 9.771 | 50 | 1.428 | 35 | 0.34 | 10 | 正常
15 | 南亚塑胶工业(惠州)有限公司 | 3#粉尘排放口（C3） | 74872.867 | 0.866 | - | - | - | - | 0 | 10 | 停机
15 | 南亚塑胶工业(惠州)有限公司 | 2#锅炉烟气排放口（A2） | 164318.702 | 6846.613 | 1.57 | 150 | - | - | - | - | 停机
16 | 广东惠州平海发电厂有限公司 | 1号锅炉废气排放口 | 60887218.946 | 718.941 | 37.475 | 100 | 25.543 | 50 | 2.9 | 20 | 正常
16 | 广东惠州平海发电厂有限公司 | 2号锅炉废气排放口 | 720179.66 | 8.335 | 10.95 | 100 | 18.164 | 50 | 5.332 | 20 | 停机
17 | 艾杰旭显示玻璃（惠州）有限公司 | 四期炉窑废气排放口 | 412124.031 | 4.77 | 258.048 | 400 | 7.182 | 200 | 0.653 | 30 | 正常
17 | 艾杰旭显示玻璃（惠州）有限公司 | 一期熔窑废气排放口 | 476797.219 | 5.518 | 237.311 | 400 | 1.854 | 400 | 0.282 | 30 | 正常
17 | 艾杰旭显示玻璃（惠州）有限公司 | 三期熔窑废气排放口 | - | - | 0 | 400 | 0 | 200 | 0 | 30 | 停机
17 | 艾杰旭显示玻璃（惠州）有限公司 | 二期熔窑废气排放口 | 420683.094 | 4.869 | 237.32 | 400 | 2.588 | 200 | 1.334 | 30 | 正常
18 | 中海油惠州石化有限公司 | 燃油燃气锅炉烟囱 | 837286.875 | 9.691 | 125.066 | 200 | 4.562 | 200 | 1.632 | 30 | 正常
18 | 中海油惠州石化有限公司 | 燃油燃气锅炉烟囱 2 | 690713.125 | 7.994 | 45.891 | 200 | 4.261 | 200 | 5.501 | 30 | 正常
18 | 中海油惠州石化有限公司 | 硫磺（1）排气筒 | 127238.898 | 1.473 | 11.34 | - | 34.75 | 100 | - | - | 正常
18 | 中海油惠州石化有限公司 | 蜡油加裂排气筒 | 1309530.125 | 15.168 | 39.892 | 100 | - | - | - | - | 正常
18 | 中海油惠州石化有限公司 | 煤柴油加裂排气筒 | 820287.688 | 9.508 | 39.541 | 100 | - | - | - | - | 正常
18 | 中海油惠州石化有限公司 | 制氢（1）排气筒 | 3951434.75 | 45.767 | 68.92 | 100 | - | - | - | - | 正常
18 | 中海油惠州石化有限公司 | 制氢（2）排气筒 | 2755863 | 35.21 | 53.057 | 100 | - | - | - | - | 正常
18 | 中海油惠州石化有限公司 | 重整（I）排气筒 | 3802338 | 44.008 | 55.258 | 100 | - | - | - | - | 正常
18 | 中海油惠州石化有限公司 | 芳烃联合（1）排气筒 | 6525596 | 75.528 | 48.774 | 100 | - | - | - | - | 正常
18 | 中海油惠州石化有限公司 | 芳烃联合（2）排气筒 | 2260948.75 | 26.168 | 30.195 | 100 | - | - | - | - | 正常
18 | 中海油惠州石化有限公司 | 芳烃联合2排气筒 | 1435883.25 | 16.619 | 44.911 | 100 | - | - | - | - | 正常
18 | 中海油惠州石化有限公司 | 焦化（1）排气筒 | 1059958.625 | 12.268 | 64.729 | 100 | - | - | - | - | 正常
18 | 中海油惠州石化有限公司 | 焦化（2）排气筒 | 1647874.5 | 19.073 | 68.381 | 100 | - | - | - | - | 正常
18 | 中海油惠州石化有限公司 | 催化裂化（1）排气筒 | 3853461.75 | 160560.906 | 74.019 | 100 | 0.584 | 50 | 6.038 | 30 | 正常
18 | 中海油惠州石化有限公司 | 煅烧焦烟囱 | - | - | - | - | - | - | 0 | 10 | 停机
18 | 中海油惠州石化有限公司 | 常减压（1）烟囱 | 3563791.5 | 41.248 | 24.44 | 100 | - | - | - | - | 正常
18 | 中海油惠州石化有限公司 | 3#燃油燃气锅炉烟道 | 1832570.375 | 21.21 | 45.715 | 100 | 6.711 | 50 | 1.795 | 20 | 正常
18 | 中海油惠州石化有限公司 | 航煤加氢129排气筒 | 366322.844 | 4.24 | 34.713 | 100 | - | - | - | - | 正常
18 | 中海油惠州石化有限公司 | 硫磺（II）134排气筒 | 2139491 | 24.763 | - | - | 35.976 | 100 | - | - | 正常
18 | 中海油惠州石化有限公司 | 催化裂化（II）123排气筒 | 12375595 | 143.236 | 46.128 | 100 | 6.841 | 50 | 3.686 | 30 | 正常
18 | 中海油惠州石化有限公司 | 渣油加氢133排气筒 | 4704305.5 | 54.448 | 41.799 | 100 | - | - | - | - | 正常
18 | 中海油惠州石化有限公司 | 常减压（II）121排气筒 | 2819601.75 | 32.634 | 35.158 | 100 | 7.408 | 50 | 0.504 | 20 | 正常
18 | 中海油惠州石化有限公司 | 重整（II）127排气筒 | 3201031.5 | 37.049 | 66.392 | 100 | 2.152 | 50 | 0.886 | 20 | 正常
18 | 中海油惠州石化有限公司 | 煤制氢硫磺排气筒 | 342302.719 | 3.962 | - | - | 4.086 | 100 | - | - | 正常
18 | 中海油惠州石化有限公司 | 煤制氢蒸汽过热炉排气筒 | - | - | 0 | 100 | - | - | - | - | 停机
18 | 中海油惠州石化有限公司 | 燃气轮机排气筒 | 4121571 | 47.703 | 21.84 | 50 | 0.033 | 35 | 0.416 | 5 | 正常
18 | 中海油惠州石化有限公司 | 高压加氢裂化装置（II）加热炉排气 | 1300764.25 | 15.055 | 35.746 | 100 | 1.185 | 50 | 0.156 | 20 | 正常
18 | 中海油惠州石化有限公司 | 丙烯酸及酯废水焚烧炉排气筒 | 161380.266 | 1.868 | 144.827 | 300 | 1.294 | 100 | 2.784 | 30 | 正常
18 | 中海油惠州石化有限公司 | 重整（Ⅲ）排气筒 | 5159646 | 59.763 | 31.646 | 100 | 0.894 | 50 | 0.105 | 20 | 正常
18 | 中海油惠州石化有限公司 | 芳烃联合（Ⅱ）排气筒 | 6196183 | 71.769 | 44.324 | 100 | 0.674 | 50 | 0.06 | 20 | 正常
19 | 中海壳牌石油化工有限公司 | UT1装置燃油锅炉F-8105/06/07/08排气筒 | 9821290 | 113.67 | 97.39 | 200 | 38.73 | 200 | 6.48 | 30 | 正常
19 | 中海壳牌石油化工有限公司 | UT2装置辅助蒸汽锅炉B-401A排气筒 | 2255080 | 26.1 | 119.47 | 200 | 64.39 | 200 | 11.18 | 30 | 正常
19 | 中海壳牌石油化工有限公司 | UT2装置辅助蒸汽锅炉B-401C-1#排气筒 | 1464740 | 16.95 | 69.69 | 200 | 53.13 | 200 | 12.64 | 30 | 正常
19 | 中海壳牌石油化工有限公司 | UT2装置辅助蒸汽锅炉B-401C-2#排气筒 | 1336530 | 15.46 | 75.98 | 200 | 46.39 | 200 | 11.82 | 30 | 正常
19 | 中海壳牌石油化工有限公司 | UT2装置辅助蒸汽锅炉B-401D排气筒 | 3401594.25 | 39.37 | 55.55 | 100 | 16.87 | 35 | 0.73 | 5 | 正常
19 | 中海壳牌石油化工有限公司 | SMPO2装置废液焚烧炉A-9302排气筒 | 1554596.87 | 17.99 | 58.52 | 300 | 0.74 | 100 | 5.42 | 30 | 正常
19 | 中海壳牌石油化工有限公司 | UT1装置固废焚烧炉F-9401排气筒 | 1267.41 | 0.01 | 7327.47 | 300 | 2128.68 | 100 | 0 | 30 | 停机
19 | 中海壳牌石油化工有限公司 | UT1装置污水处理场废气处理设施A-9230排气筒 | 916140.94 | 10.6 | - | - | - | - | - | - | 正常
19 | 中海壳牌石油化工有限公司 | UT1装置废液焚烧炉A-9301排气筒 | 3784437.5 | 43.8 | 117.2 | 300 | 2.1 | 200 | 1.68 | 30 | 正常
19 | 中海壳牌石油化工有限公司 | LOP2装置裂解炉F-190排气筒 | 1966745.62 | 22.76 | 54.65 | 100 | - | - | - | - | 正常
19 | 中海壳牌石油化工有限公司 | UT1装置燃气轮机GT-8161排气筒 | 9969362 | 115.38 | 75.19 | 120 | 3.56 | 100 | 2.46 | 10 | 正常
19 | 中海壳牌石油化工有限公司 | SMPO1装置热油炉F-5301A/B/C排气筒 | 7189467 | 83.21 | 61.58 | 100 | 0 | 50 | 2.49 | 20 | 正常
19 | 中海壳牌石油化工有限公司 | UT2装置燃气轮机GT-201排气筒 | 20490000 | 237.15 | 21.89 | 50 | - | - | - | - | 正常
19 | 中海壳牌石油化工有限公司 | POD2装置废液焚烧炉A-2962排气筒 | 114236.76 | 1.32 | 20.85 | 300 | 0.07 | 100 | 1.55 | 30 | 正常
19 | 中海壳牌石油化工有限公司 | SMPO2装置热油炉F-5301A/B/C排气筒 | 5988730 | 69.31 | 33.73 | 100 | 0 | 50 | 1.51 | 20 | 正常
19 | 中海壳牌石油化工有限公司 | LOP1装置裂解炉F-1100排气筒 | 1273689.88 | 14.74 | 72.4 | 100 | - | - | - | - | 正常
19 | 中海壳牌石油化工有限公司 | UT2装置辅助蒸汽锅炉B-401B-1#排气筒 | 1078180 | 12.47 | 15.2 | 200 | 61.7 | 200 | 5.62 | 30 | 正常
19 | 中海壳牌石油化工有限公司 | UT2装置辅助蒸汽锅炉B-401B-2#排气筒 | 1035580 | 11.98 | 59.69 | 200 | 68.75 | 200 | 3.34 | 30 | 正常
20 | 光大环保能源（龙门）有限公司 | 一号废气排放口 | 1657594.75 | 19.19 | 124.174 | 200 | 25.01 | 50 | 9.869 | 10 | 停机
20 | 光大环保能源（龙门）有限公司 | 二号废气排放口 | 1748112.88 | 20.23 | 84.29 | 200 | 33.495 | 50 | 4.18 | 10 | 正常
21 | 惠州绿色动力再生能源有限公司 | 焚烧废气排放口3# | 3471892 | 40.18 | 76.836 | 250 | 12.844 | 80 | 1.118 | 20 | 正常
21 | 惠州绿色动力再生能源有限公司 | 焚烧废气排放口4# | 2841038.5 | 32.88 | 75.839 | 250 | 11.025 | 80 | 1.263 | 20 | 正常
21 | 惠州绿色动力再生能源有限公司 | 焚烧废气排放口1# | 3150244.5 | 36.46 | 75.8 | 250 | 27.128 | 80 | 0.947 | 20 | 正常
21 | 惠州绿色动力再生能源有限公司 | 焚烧废气排放口2# | 0 | 0 | 68.308 | 250 | 1.108 | 80 | 71.198 | 20 | 停机
22 | 三菱化学化工原料（惠州）有限公司 | 废气排放口 | 2672710.25 | 30.934 | 16.116 | 100 | 1.365 | 50 | 1.005 | 20 | 正常
23 | 惠州李长荣橡胶有限公司 | RTO | 2532154 | 29.857 | 15.3998 | 100 | 0.5848 | 50 | 5.5292 | 20 | 正常
24 | 惠州绿色动力环保有限公司 | 焚烧废气排放口#1 | 1975419.5 | 22.864 | 75.872 | 250 | 22.289 | 80 | 2.771 | 20 | 正常
24 | 惠州绿色动力环保有限公司 | 焚烧废气排放口#2 | 43161.227 | 0.5 | 46.445 | 250 | 53.746 | 80 | 7.319 | 20 | 停机
24 | 惠州绿色动力环保有限公司 | 焚烧废气排放口#3 | 0 | 0 | 1.499 | 250 | 44.584 | 80 | 25.655 | 20 | 停机
25 | 国能（惠州）热电有限责任公司 | 1、2号机组烟囱排放口 | 45683284 | 531.375 | 36.579 | 100 | 27.544 | 50 | 1.264 | 20 | 正常
25 | 国能（惠州）热电有限责任公司 | 3号机组烟囱排放口 | 20316590 | 240.33 | 7.831 | 50 | - | - | - | - | 正常
25 | 国能（惠州）热电有限责任公司 | 4号机组烟囱排放口 | 10884849 | 129.162 | 4.752 | 50 | - | - | - | - | 正常
26 | 华润水泥（惠州）有限公司 | 总排放口 | 9122190.65 | 105.581 | 198.982 | 320 | 3.534 | 100 | 7.627 | 20 | 正常
26 | 华润水泥（惠州）有限公司 | 窑头 | 5236223.081 | 60.604 | - | - | - | - | 1.833 | 20 | 正常