## Sheet1
监测日期：2025-10-08
序号 | 企业名称 | 监控点名称 | 烟气量(M3) | 烟气流量（M3/s） | 氮氧化物(mg/M3) |  | 二氧化硫(mg/M3) |  | 烟尘(mg/M3) |  | 生产状态
[5 empty] | 浓度 | 限值 | 浓度 | 限值 | 浓度 | 限值
1 | 惠州市光大水泥企业有限公司光华水泥厂 | A线窑尾 | 552806.688 | 6.398 | 630.152 | 320 | 725.29 | 100 | 438.479 | 20 | 停机
1 | 惠州市光大水泥企业有限公司光华水泥厂 | B线窑尾 | 14531262 | 168.186 | 40.433 | 320 | 67.214 | 100 | 0.549 | 20 | 正常
1 | 惠州市光大水泥企业有限公司光华水泥厂 | A线窑头烟囱 | 656997.375 | 7.604 | - | - | - | - | 0 | 20 | 停机
1 | 惠州市光大水泥企业有限公司光华水泥厂 | B线窑头烟囱 | 7997830 | 92.567 | - | - | - | - | 7.1519 | 20 | 正常
2 | 广东展宏钢铁有限公司 | 电炉废气排放口 | 2042796.75 | 85116.531 | - | - | - | - | 0.014 | 15 | 正常
2 | 广东展宏钢铁有限公司 | 电炉废气排放口#2 | 6986808.5 | 80.866 | - | - | - | - | 0.355 | 15 | 正常
3 | 惠州固力水泥集团有限公司博罗分公司 | 排放口（窑头） | 447654.906 | 5.181 | - | - | - | - | 0 | 20 | 停机
3 | 惠州固力水泥集团有限公司博罗分公司 | 总排放口（窑尾） | 101705.289 | 2.825 | 25.587 | 320 | 21.658 | 100 | 0 | 20 | 停机
4 | 惠州东江威立雅环境服务有限公司 | 焚烧炉废气排放口 | 677201.25 | 7.838 | 126.01 | 300 | 8.884 | 100 | 1.843 | 30 | 正常
5 | 惠州福和纸业有限公司 | 锅炉废气排放口1# | 1669956.48 | 19.328 | 1.6 | 50 | 0.02 | 35 | 0.9 | 10 | 正常
5 | 惠州福和纸业有限公司 | 锅炉废气排放口2# | 2592 | 0.03 | 0.44 | 150 | 0 | 50 | 0 | 20 | 停机
6 | 惠州市光大水泥企业有限公司 | A线旋窑窑尾处理后排口 | 365114.938 | 4.226 | 0.013 | 320 | 65.038 | 100 | 17.461 | 20 | 停机
6 | 惠州市光大水泥企业有限公司 | B线旋窑窑尾处理后排口 | 319045.125 | 3.693 | 0.457 | 320 | 2.737 | 100 | 0.303 | 20 | 停机
6 | 惠州市光大水泥企业有限公司 | A线窑头烟窗 | 265898.906 | 3.078 | - | - | - | - | 0 | 20 | 停机
6 | 惠州市光大水泥企业有限公司 | B线窑头烟窗 | 0 | 0 | - | - | - | - | 0 | 20 | 停机
7 | 惠州广惠能源有限公司 | 焚烧炉烟气排放口3# | 3735699 | 43.508 | 88.138 | 200 | 20.609 | 50 | 6.5 | 10 | 正常
7 | 惠州广惠能源有限公司 | 焚烧炉烟气排放口2# | 3552131.75 | 41.527 | 84.264 | 200 | 12.069 | 50 | 5.495 | 10 | 正常
7 | 惠州广惠能源有限公司 | 焚烧炉烟气排放口1# | 3542475.5 | 41.275 | 87.09 | 200 | 14.321 | 50 | 5.388 | 10 | 正常
8 | 光大环保能源（博罗）有限公司 | 3# | 970154.25 | 11.23 | 111.2 | 250 | 4.342 | 80 | 5.485 | 20 | 正常
8 | 光大环保能源（博罗）有限公司 | 1# | 877775.81 | 10.16 | 111.289 | 250 | 14.142 | 80 | 3.309 | 20 | 正常
8 | 光大环保能源（博罗）有限公司 | 2# | 954697.94 | 11.53 | 108.011 | 250 | 18.186 | 80 | 2.214 | 20 | 正常
8 | 光大环保能源（博罗）有限公司 | 4# | 3063689.75 | 35.46 | 109.846 | 250 | 18.096 | 80 | 1.418 | 20 | 正常
9 | 光大环保能源（惠东）有限公司 | #3烟囱 | 1911952.125 | 22.129 | 119.834 | 200 | 13.326 | 50 | 4.307 | 10 | 正常
9 | 光大环保能源（惠东）有限公司 | #1烟囱 | 1366702.25 | 15.818 | 115.94 | 200 | 7.025 | 50 | 3.857 | 10 | 正常
9 | 光大环保能源（惠东）有限公司 | #2烟囱 | 1364255.25 | 15.79 | 111.357 | 200 | 7.925 | 50 | 4.594 | 10 | 正常
10 | 惠州市瑞能热力有限公司 | FQ-00622锅炉废气排放口 | 2305514.88 | 26.684 | 20.42 | 200 | 0.43 | 35 | 4.09 | 10 | 正常
10 | 惠州市瑞能热力有限公司 | 锅炉废气排放口2# | 17280 | 0.2 | 31.62 | 150 | - | - | - | - | 正常
11 | 惠州深能源丰达电力有限公司 | 1号机废气排放口 | 444971.438 | 5.15 | 0 | 50 | 0 | 35 | 5.924 | 5 | 停机
11 | 惠州深能源丰达电力有限公司 | 2号机废气排放口 | 0 | 0 | 0 | 50 | 0 | 35 | 0 | 5 | 停机
11 | 惠州深能源丰达电力有限公司 | 5号机组废气排放口 | 646646.561 | 7.645 | 28.723 | 50 | 0.557 | 35 | 25.029 | 5 | 停机
11 | 惠州深能源丰达电力有限公司 | 6号机组废气排放口 | 22328531.446 | 266.659 | 25.96 | 50 | 0.377 | 35 | 0.944 | 5 | 正常
11 | 惠州深能源丰达电力有限公司 | 1号启动锅炉废气排放口 | 8314.863 | 0.098 | 2.848 | 50 | 0.089 | 35 | 8.508 | 10 | 停机
11 | 惠州深能源丰达电力有限公司 | 2号启动锅炉废气排放口 | 123739.925 | 1.482 | 35.61 | 50 | 0.012 | 35 | 0.525 | 10 | 正常
12 | 广东惠州天然气发电有限公司 | 2号发电机组烟囱 | 16355.52 | 681.48 | 67.091 | 50 | - | - | - | - | 停机
12 | 广东惠州天然气发电有限公司 | 1号发电机组烟囱 | 36492828.48 | 422.371 | 21.594 | 50 | - | - | - | - | 正常
12 | 广东惠州天然气发电有限公司 | 3号发电机组烟囱 | 39935894.4 | 462.221 | 19.901 | 50 | - | - | - | - | 正常
12 | 广东惠州天然气发电有限公司 | 4号发电机组烟囱 | 26826042.24 | 310.487 | 39.885 | 50 | - | - | - | - | 正常
12 | 广东惠州天然气发电有限公司 | 5号发电机组烟囱 | 35876157.12 | 415.233 | 24.546 | 50 | - | - | - | - | 正常
12 | 广东惠州天然气发电有限公司 | 6号发电机组烟囱 | 33681588.48 | 389.833 | 0 | 50 | - | - | - | - | 正常
13 | 宝武镁业（惠州）有限公司 | 工业窑炉燃烧废气排放口 | 182111.692 | 2.108 | 47.8192 | - | 0.1269 | - | 5.111 | 200 | 正常
14 | 惠州塔牌水泥有限公司 | 二线窑尾 | 201551.891 | 2.333 | 92.815 | 320 | 143.961 | 100 | 69.491 | 20 | 停机
14 | 惠州塔牌水泥有限公司 | 一线窑头 | 5953719 | 68.909 | - | - | - | - | 6.5229 | 20 | 正常
14 | 惠州塔牌水泥有限公司 | 一线窑尾 | 11248084 | 130.186 | 28.658 | 320 | 28.06 | 100 | 1.7 | 20 | 正常
14 | 惠州塔牌水泥有限公司 | 二线窑头 | 3211667.75 | 37.172 | - | - | - | - | 0 | 20 | 停机
15 | 南亚塑胶工业(惠州)有限公司 | 1#锅炉烟气排放口（A1） | 775838.088 | 32326.587 | 17.379 | 50 | 2.629 | 35 | 0.28 | 10 | 正常
15 | 南亚塑胶工业(惠州)有限公司 | 3#粉尘排放口（C3） | 49729.758 | 0.576 | - | - | - | - | 1.405 | 10 | 正常
15 | 南亚塑胶工业(惠州)有限公司 | 2#锅炉烟气排放口（A2） | 166401.619 | 6933.401 | 1.23 | 150 | - | - | - | - | 停机
16 | 广东惠州平海发电厂有限公司 | 1号锅炉废气排放口 | 61885879.967 | 730.954 | 38.657 | 100 | 23.62 | 50 | 3.458 | 20 | 正常
16 | 广东惠州平海发电厂有限公司 | 2号锅炉废气排放口 | 734972.752 | 8.507 | 10.95 | 100 | 18.164 | 50 | 5.815 | 20 | 停机
17 | 艾杰旭显示玻璃（惠州）有限公司 | 四期炉窑废气排放口 | 409787.031 | 4.743 | 256.995 | 400 | 7.268 | 200 | 0.658 | 30 | 正常
17 | 艾杰旭显示玻璃（惠州）有限公司 | 一期熔窑废气排放口 | 478127.344 | 5.534 | 245.545 | 400 | 1.879 | 400 | 0.278 | 30 | 正常
17 | 艾杰旭显示玻璃（惠州）有限公司 | 三期熔窑废气排放口 | - | - | 0 | 400 | 0 | 200 | 0 | 30 | 停机
17 | 艾杰旭显示玻璃（惠州）有限公司 | 二期熔窑废气排放口 | 426067.688 | 4.931 | 224.198 | 400 | 2.425 | 200 | 1.325 | 30 | 正常
18 | 中海油惠州石化有限公司 | 燃油燃气锅炉烟囱 | 840578.25 | 9.729 | 125.144 | 200 | 4.319 | 200 | 2.03 | 30 | 正常
18 | 中海油惠州石化有限公司 | 燃油燃气锅炉烟囱 2 | 678978.438 | 7.858 | 45.375 | 200 | 3.753 | 200 | 5.465 | 30 | 正常
18 | 中海油惠州石化有限公司 | 硫磺（1）排气筒 | 125066.633 | 1.448 | 11.019 | - | 34.43 | 100 | - | - | 正常
18 | 中海油惠州石化有限公司 | 蜡油加裂排气筒 | 1299980.625 | 15.046 | 40.14 | 100 | - | - | - | - | 正常
18 | 中海油惠州石化有限公司 | 煤柴油加裂排气筒 | 805245.188 | 9.32 | 38.791 | 100 | - | - | - | - | 正常
18 | 中海油惠州石化有限公司 | 制氢（1）排气筒 | 3941731.5 | 45.622 | 68.076 | 100 | - | - | - | - | 正常
18 | 中海油惠州石化有限公司 | 制氢（2）排气筒 | 4366848 | 50.542 | 52.017 | 100 | - | - | - | - | 正常
18 | 中海油惠州石化有限公司 | 重整（I）排气筒 | 3802574.75 | 44.074 | 52.603 | 100 | - | - | - | - | 正常
18 | 中海油惠州石化有限公司 | 芳烃联合（1）排气筒 | 6529734 | 75.631 | 48.847 | 100 | - | - | - | - | 正常
18 | 中海油惠州石化有限公司 | 芳烃联合（2）排气筒 | 2308524.75 | 26.719 | 34.606 | 100 | - | - | - | - | 正常
18 | 中海油惠州石化有限公司 | 芳烃联合2排气筒 | 1454047.75 | 16.829 | 44.29 | 100 | - | - | - | - | 正常
18 | 中海油惠州石化有限公司 | 焦化（1）排气筒 | 1054103.125 | 12.2 | 63.5 | 100 | - | - | - | - | 正常
18 | 中海油惠州石化有限公司 | 焦化（2）排气筒 | 1650376.375 | 19.102 | 66.972 | 100 | - | - | - | - | 正常
18 | 中海油惠州石化有限公司 | 催化裂化（1）排气筒 | 3855441.75 | 160643.391 | 73.581 | 100 | 0.577 | 50 | 5.948 | 30 | 正常
18 | 中海油惠州石化有限公司 | 煅烧焦烟囱 | - | - | - | - | - | - | 0 | 10 | 停机
18 | 中海油惠州石化有限公司 | 常减压（1）烟囱 | 3584570.25 | 41.488 | 23.05 | 100 | - | - | - | - | 正常
18 | 中海油惠州石化有限公司 | 3#燃油燃气锅炉烟道 | 1771642.5 | 20.505 | 45.792 | 100 | 5.99 | 50 | 1.647 | 20 | 正常
18 | 中海油惠州石化有限公司 | 航煤加氢129排气筒 | 362303.75 | 4.193 | 33.838 | 100 | - | - | - | - | 正常
18 | 中海油惠州石化有限公司 | 硫磺（II）134排气筒 | 2130691.25 | 24.661 | - | - | 40.746 | 100 | - | - | 正常
18 | 中海油惠州石化有限公司 | 催化裂化（II）123排气筒 | 12378288 | 143.267 | 48.993 | 100 | 6.235 | 50 | 3.652 | 30 | 正常
18 | 中海油惠州石化有限公司 | 渣油加氢133排气筒 | 4705423.5 | 54.461 | 41.876 | 100 | - | - | - | - | 正常
18 | 中海油惠州石化有限公司 | 常减压（II）121排气筒 | 2835358.25 | 32.817 | 35.346 | 100 | 7.83 | 50 | 0.494 | 20 | 正常
18 | 中海油惠州石化有限公司 | 重整（II）127排气筒 | 3207487.75 | 37.124 | 66.774 | 100 | 1.978 | 50 | 0.9 | 20 | 正常
18 | 中海油惠州石化有限公司 | 煤制氢硫磺排气筒 | 352667.688 | 4.082 | - | - | 4.568 | 100 | - | - | 正常
18 | 中海油惠州石化有限公司 | 煤制氢蒸汽过热炉排气筒 | - | - | 0 | 100 | - | - | - | - | 停机
18 | 中海油惠州石化有限公司 | 燃气轮机排气筒 | 4109306 | 47.561 | 21.907 | 50 | 0.022 | 35 | 0.413 | 5 | 正常
18 | 中海油惠州石化有限公司 | 高压加氢裂化装置（II）加热炉排气 | 1299102 | 15.036 | 35.52 | 100 | 0.715 | 50 | 0.157 | 20 | 正常
18 | 中海油惠州石化有限公司 | 丙烯酸及酯废水焚烧炉排气筒 | 87952.766 | 1.018 | 143.52 | 300 | 1.281 | 100 | 2.76 | 30 | 正常
18 | 中海油惠州石化有限公司 | 重整（Ⅲ）排气筒 | 5124954 | 59.317 | 31.8 | 100 | 0.873 | 50 | 0.083 | 20 | 正常
18 | 中海油惠州石化有限公司 | 芳烃联合（Ⅱ）排气筒 | 6067263.5 | 70.223 | 43.275 | 100 | 0.662 | 50 | 0.047 | 20 | 正常
19 | 中海壳牌石油化工有限公司 | UT1装置燃油锅炉F-8105/06/07/08排气筒 | 9435101 | 109.2 | 97.84 | 200 | 42.88 | 200 | 7.74 | 30 | 正常
19 | 中海壳牌石油化工有限公司 | UT2装置辅助蒸汽锅炉B-401A排气筒 | 2196710 | 25.42 | 121.84 | 200 | 60.8 | 200 | 10.87 | 30 | 正常
19 | 中海壳牌石油化工有限公司 | UT2装置辅助蒸汽锅炉B-401C-1#排气筒 | 1479100 | 17.11 | 69.65 | 200 | 56.36 | 200 | 12.46 | 30 | 正常
19 | 中海壳牌石油化工有限公司 | UT2装置辅助蒸汽锅炉B-401C-2#排气筒 | 1309560 | 15.15 | 76.72 | 200 | 49.29 | 200 | 12.45 | 30 | 正常
19 | 中海壳牌石油化工有限公司 | UT2装置辅助蒸汽锅炉B-401D排气筒 | 3317326.5 | 38.39 | 61.58 | 100 | 17.18 | 35 | 0.66 | 5 | 正常
19 | 中海壳牌石油化工有限公司 | SMPO2装置废液焚烧炉A-9302排气筒 | 1533947.12 | 17.75 | 57.16 | 300 | 0.77 | 100 | 3.83 | 30 | 正常
19 | 中海壳牌石油化工有限公司 | UT1装置固废焚烧炉F-9401排气筒 | 1286.16 | 0.01 | 5804.85 | 300 | 1798.82 | 100 | 0 | 30 | 停机
19 | 中海壳牌石油化工有限公司 | UT1装置污水处理场废气处理设施A-9230排气筒 | 910978.56 | 10.54 | - | - | - | - | - | - | 正常
19 | 中海壳牌石油化工有限公司 | UT1装置废液焚烧炉A-9301排气筒 | 3749928 | 43.4 | 117.15 | 300 | 2.1 | 200 | 1.67 | 30 | 正常
19 | 中海壳牌石油化工有限公司 | LOP2装置裂解炉F-190排气筒 | 1933010.12 | 22.37 | 54.14 | 100 | - | - | - | - | 正常
19 | 中海壳牌石油化工有限公司 | UT1装置燃气轮机GT-8161排气筒 | 9900795 | 114.59 | 73.99 | 120 | 3.68 | 100 | 2.19 | 10 | 正常
19 | 中海壳牌石油化工有限公司 | SMPO1装置热油炉F-5301A/B/C排气筒 | 7210266 | 83.45 | 61.54 | 100 | 0 | 50 | 2.43 | 20 | 正常
19 | 中海壳牌石油化工有限公司 | UT2装置燃气轮机GT-201排气筒 | 20527600 | 237.58 | 21.93 | 50 | - | - | - | - | 正常
19 | 中海壳牌石油化工有限公司 | POD2装置废液焚烧炉A-2962排气筒 | 78955.24 | 0.91 | 14.89 | 300 | 0.02 | 100 | 1.2 | 30 | 正常
19 | 中海壳牌石油化工有限公司 | SMPO2装置热油炉F-5301A/B/C排气筒 | 6293790 | 72.84 | 33.22 | 100 | 0 | 50 | 1.47 | 20 | 正常
19 | 中海壳牌石油化工有限公司 | LOP1装置裂解炉F-1100排气筒 | 1275882.12 | 14.77 | 71.96 | 100 | - | - | - | - | 正常
19 | 中海壳牌石油化工有限公司 | UT2装置辅助蒸汽锅炉B-401B-1#排气筒 | 1085140 | 12.55 | 15.07 | 200 | 63.54 | 200 | 7.1 | 30 | 正常
19 | 中海壳牌石油化工有限公司 | UT2装置辅助蒸汽锅炉B-401B-2#排气筒 | 1034570 | 11.97 | 59.22 | 200 | 71.34 | 200 | 4.09 | 30 | 正常
20 | 光大环保能源（龙门）有限公司 | 一号废气排放口 | 1440486.88 | 16.67 | 0 | 200 | 0 | 50 | 0 | 10 | 停机
20 | 光大环保能源（龙门）有限公司 | 二号废气排放口 | 1919581.25 | 22.22 | 119.594 | 200 | 28.992 | 50 | 3.898 | 10 | 正常
21 | 惠州绿色动力再生能源有限公司 | 焚烧废气排放口3# | 3538008 | 40.95 | 76.29 | 250 | 14.629 | 80 | 1.083 | 20 | 正常
21 | 惠州绿色动力再生能源有限公司 | 焚烧废气排放口4# | 2946390.25 | 34.1 | 76.584 | 250 | 17.202 | 80 | 1.271 | 20 | 正常
21 | 惠州绿色动力再生能源有限公司 | 焚烧废气排放口1# | 3135619 | 36.29 | 77.008 | 250 | 24.826 | 80 | 0.835 | 20 | 正常
21 | 惠州绿色动力再生能源有限公司 | 焚烧废气排放口2# | 20.07 | 0 | 43.034 | 250 | 4.37 | 80 | 60.627 | 20 | 停机
22 | 三菱化学化工原料（惠州）有限公司 | 废气排放口 | 2661312.75 | 30.802 | 16.583 | 100 | 0.95 | 50 | 1.064 | 20 | 正常
23 | 惠州李长荣橡胶有限公司 | RTO | 2993848.75 | 35.291 | 8.1283 | 100 | 0.5494 | 50 | 5.3705 | 20 | 正常
24 | 惠州绿色动力环保有限公司 | 焚烧废气排放口#1 | 1907045.625 | 22.072 | 77.15 | 250 | 19.868 | 80 | 2.783 | 20 | 正常
24 | 惠州绿色动力环保有限公司 | 焚烧废气排放口#2 | 47049.141 | 0.545 | 541.958 | 250 | 312.313 | 80 | 63.917 | 20 | 停机
24 | 惠州绿色动力环保有限公司 | 焚烧废气排放口#3 | 19031.326 | 0.22 | 1.981 | 250 | 41.615 | 80 | 28.121 | 20 | 停机
25 | 国能（惠州）热电有限责任公司 | 1、2号机组烟囱排放口 | 47138344 | 545.583 | 36.53 | 100 | 27.5 | 50 | 1.284 | 20 | 正常
25 | 国能（惠州）热电有限责任公司 | 3号机组烟囱排放口 | 43779624 | 517.35 | 11.325 | 50 | - | - | - | - | 正常
25 | 国能（惠州）热电有限责任公司 | 4号机组烟囱排放口 | 30522258 | 362.308 | 8.957 | 50 | - | - | - | - | 正常
26 | 华润水泥（惠州）有限公司 | 总排放口 | 9182818.35 | 106.283 | 167.516 | 320 | 3.605 | 100 | 7.782 | 20 | 正常
26 | 华润水泥（惠州）有限公司 | 窑头 | 5140488.497 | 59.496 | - | - | - | - | 1.4099 | 20 | 正常