## Sheet1
监测日期：2025-09-30
序号 | 企业名称 | 监控点名称 | 烟气量(M3) | 烟气流量（M3/s） | 氮氧化物(mg/M3) |  | 二氧化硫(mg/M3) |  | 烟尘(mg/M3) |  | 生产状态
[5 empty] | 浓度 | 限值 | 浓度 | 限值 | 浓度 | 限值
1 | 惠州市光大水泥企业有限公司光华水泥厂 | A线窑尾 | 539457.375 | 6.244 | 944.959 | 320 | 59.757 | 100 | 411.26 | 20 | 停机
1 | 惠州市光大水泥企业有限公司光华水泥厂 | B线窑尾 | 14031865 | 162.406 | 50.35 | 320 | 51.721 | 100 | 0.568 | 20 | 正常
1 | 惠州市光大水泥企业有限公司光华水泥厂 | A线窑头烟囱 | 234898.734 | 2.719 | - | - | - | - | 0 | 20 | 停机
1 | 惠州市光大水泥企业有限公司光华水泥厂 | B线窑头烟囱 | 8562849 | 99.107 | - | - | - | - | 7.466 | 20 | 正常
2 | 广东展宏钢铁有限公司 | 电炉废气排放口 | 2132420.25 | 88850.867 | - | - | - | - | 0.038 | 15 | 正常
2 | 广东展宏钢铁有限公司 | 电炉废气排放口#2 | 8295549 | 96.013 | - | - | - | - | 0.418 | 15 | 正常
3 | 惠州固力水泥集团有限公司博罗分公司 | 排放口（窑头） | 1602976.125 | 18.553 | - | - | - | - | 0 | 20 | 停机
3 | 惠州固力水泥集团有限公司博罗分公司 | 总排放口（窑尾） | 12529.582 | 0.145 | 25.214 | 320 | 20.908 | 100 | 0 | 20 | 停机
4 | 惠州东江威立雅环境服务有限公司 | 焚烧炉废气排放口 | 702146.75 | 8.127 | 114.959 | 300 | 4.174 | 100 | 1.888 | 30 | 正常
5 | 惠州福和纸业有限公司 | 锅炉废气排放口1# | 1489942.08 | 17.245 | 7.02 | 50 | 0.52 | 35 | 3.56 | 10 | 正常
5 | 惠州福和纸业有限公司 | 锅炉废气排放口2# | 2592 | 0.03 | 0.41 | 150 | 0 | 50 | 0 | 20 | 停机
6 | 惠州市光大水泥企业有限公司 | A线旋窑窑尾处理后排口 | 362174.719 | 4.192 | 0.01 | 320 | 68.974 | 100 | 14.932 | 20 | 停机
6 | 惠州市光大水泥企业有限公司 | B线旋窑窑尾处理后排口 | 832483.5 | 9.635 | 0.449 | 320 | 2.568 | 100 | 0.288 | 20 | 停机
6 | 惠州市光大水泥企业有限公司 | A线窑头烟窗 | 350948.875 | 4.062 | - | - | - | - | 0 | 20 | 停机
6 | 惠州市光大水泥企业有限公司 | B线窑头烟窗 | 0 | 0 | - | - | - | - | 0 | 20 | 停机
7 | 惠州广惠能源有限公司 | 焚烧炉烟气排放口3# | 3696716.75 | 43.077 | 78.635 | 200 | 22.38 | 50 | 6.382 | 10 | 正常
7 | 惠州广惠能源有限公司 | 焚烧炉烟气排放口2# | 3578384.5 | 41.768 | 80.968 | 200 | 18.006 | 50 | 4.877 | 10 | 正常
7 | 惠州广惠能源有限公司 | 焚烧炉烟气排放口1# | 3436009.5 | 40.101 | 81.706 | 200 | 23.469 | 50 | 5.445 | 10 | 正常
8 | 光大环保能源（博罗）有限公司 | 3# | 956706.56 | 11.07 | 96.631 | 250 | 4.599 | 80 | 4.674 | 20 | 正常
8 | 光大环保能源（博罗）有限公司 | 1# | 861422.06 | 10.4 | 100.369 | 250 | 5.386 | 80 | 3.788 | 20 | 正常
8 | 光大环保能源（博罗）有限公司 | 2# | 1020222.5 | 11.81 | 100.391 | 250 | 13.185 | 80 | 2.272 | 20 | 正常
8 | 光大环保能源（博罗）有限公司 | 4# | 3175411 | 36.75 | 106.032 | 250 | 11.147 | 80 | 1.488 | 20 | 正常
9 | 光大环保能源（惠东）有限公司 | #3烟囱 | 1914693.5 | 22.161 | 136.569 | 200 | 12.426 | 50 | 3.99 | 10 | 正常
9 | 光大环保能源（惠东）有限公司 | #1烟囱 | 1374124.75 | 15.904 | 123.608 | 200 | 8.43 | 50 | 3.56 | 10 | 正常
9 | 光大环保能源（惠东）有限公司 | #2烟囱 | 1351210.25 | 15.639 | 131.823 | 200 | 7.465 | 50 | 4.552 | 10 | 正常
10 | 惠州市瑞能热力有限公司 | FQ-00622锅炉废气排放口 | 2234347.2 | 25.86 | 25.12 | 200 | 1.17 | 35 | 0.78 | 10 | 正常
10 | 惠州市瑞能热力有限公司 | 锅炉废气排放口2# | 23328 | 0.27 | 37.8 | 150 | - | - | - | - | 停机
11 | 惠州深能源丰达电力有限公司 | 1号机废气排放口 | 656304.625 | 7.596 | 0 | 50 | 0 | 35 | 3.698 | 5 | 停机
11 | 惠州深能源丰达电力有限公司 | 2号机废气排放口 | 0 | 0 | 0 | 50 | 0 | 35 | 0 | 5 | 停机
11 | 惠州深能源丰达电力有限公司 | 5号机组废气排放口 | 20988402.274 | 248.252 | 23.893 | 50 | 0.123 | 35 | 0.854 | 5 | 正常
11 | 惠州深能源丰达电力有限公司 | 6号机组废气排放口 | 18229872.979 | 216.872 | 22.87 | 50 | 0.115 | 35 | 1.191 | 5 | 正常
11 | 惠州深能源丰达电力有限公司 | 1号启动锅炉废气排放口 | 121771.414 | 1.436 | 41.039 | 50 | 2.448 | 35 | 29.222 | 10 | 正常
11 | 惠州深能源丰达电力有限公司 | 2号启动锅炉废气排放口 | 97092.594 | 1.165 | 36.004 | 50 | 0.005 | 35 | 0.47 | 10 | 正常
12 | 广东惠州天然气发电有限公司 | 2号发电机组烟囱 | 11318.4 | 471.6 | 360.481 | 50 | - | - | - | - | 停机
12 | 广东惠州天然气发电有限公司 | 1号发电机组烟囱 | 26385177.6 | 305.384 | 39.216 | 50 | - | - | - | - | 正常
12 | 广东惠州天然气发电有限公司 | 3号发电机组烟囱 | 25569051.84 | 295.938 | 23.148 | 50 | - | - | - | - | 正常
12 | 广东惠州天然气发电有限公司 | 4号发电机组烟囱 | 5731905.6 | 66.342 | 46.783 | 50 | - | - | - | - | 正常
12 | 广东惠州天然气发电有限公司 | 5号发电机组烟囱 | 5765031.36 | 66.725 | 291.237 | 50 | - | - | - | - | 正常
12 | 广东惠州天然气发电有限公司 | 6号发电机组烟囱 | 38391451.2 | 444.346 | 0 | 50 | - | - | - | - | 正常
13 | 宝武镁业（惠州）有限公司 | 工业窑炉燃烧废气排放口 | 158241.533 | 1.832 | 46.5466 | - | 0.0633 | - | 4.6333 | 200 | 正常
14 | 惠州塔牌水泥有限公司 | 二线窑尾 | 260800.391 | 3.018 | 38.21 | 320 | 96.593 | 100 | 108.138 | 20 | 停机
14 | 惠州塔牌水泥有限公司 | 一线窑头 | 6067131 | 70.221 | - | - | - | - | 6.7844 | 20 | 正常
14 | 惠州塔牌水泥有限公司 | 一线窑尾 | 8107081 | 93.832 | 29.341 | 320 | 37.075 | 100 | 2.402 | 20 | 正常
14 | 惠州塔牌水泥有限公司 | 二线窑头 | 2687527.5 | 31.106 | - | - | - | - | 0 | 20 | 停机
15 | 南亚塑胶工业(惠州)有限公司 | 1#锅炉烟气排放口（A1） | 721464.036 | 30061.002 | 11.502 | 50 | 1.84 | 35 | 0.44 | 10 | 停机
15 | 南亚塑胶工业(惠州)有限公司 | 3#粉尘排放口（C3） | 256.797 | 0.003 | - | - | - | - | 0 | 10 | 停机
15 | 南亚塑胶工业(惠州)有限公司 | 2#锅炉烟气排放口（A2） | 178382.954 | 7432.623 | 8.77 | 150 | - | - | - | - | 停机
16 | 广东惠州平海发电厂有限公司 | 1号锅炉废气排放口 | 59534239.791 | 703.557 | 38.669 | 100 | 24.591 | 50 | 3.519 | 20 | 正常
16 | 广东惠州平海发电厂有限公司 | 2号锅炉废气排放口 | 483475.044 | 5.596 | 10.95 | 100 | 18.164 | 50 | 5.517 | 20 | 停机
16 | 广东惠州平海发电厂有限公司 | 2号脱硝入口 | 418214.75 | - | 0 | 700 | - | - | - | - | 正常
17 | 艾杰旭显示玻璃（惠州）有限公司 | 四期炉窑废气排放口 | 423782.781 | 4.905 | 202.986 | 400 | 6.621 | 200 | 0.663 | 30 | 正常
17 | 艾杰旭显示玻璃（惠州）有限公司 | 一期熔窑废气排放口 | 474933.938 | 5.497 | 185.504 | 400 | 1.637 | 400 | 0.336 | 30 | 正常
17 | 艾杰旭显示玻璃（惠州）有限公司 | 三期熔窑废气排放口 | - | - | 185.365 | 400 | 2.0898 | 200 | 0 | 30 | 停机
17 | 艾杰旭显示玻璃（惠州）有限公司 | 二期熔窑废气排放口 | 418214.75 | 4.84 | 185.365 | 400 | 0 | 200 | 1.113 | 30 | 正常
18 | 中海油惠州石化有限公司 | 燃油燃气锅炉烟囱 | 844260.75 | 9.772 | 114.809 | 200 | 4.022 | 200 | 2.005 | 30 | 正常
18 | 中海油惠州石化有限公司 | 燃油燃气锅炉烟囱 2 | 799573.75 | 9.254 | 58.444 | 200 | 2.254 | 200 | 5.867 | 30 | 正常
18 | 中海油惠州石化有限公司 | 硫磺（1）排气筒 | 118464.445 | 1.371 | 11.052 | - | 27.706 | 100 | - | - | 正常
18 | 中海油惠州石化有限公司 | 蜡油加裂排气筒 | 1439025.125 | 16.655 | 39.348 | 100 | - | - | - | - | 正常
18 | 中海油惠州石化有限公司 | 煤柴油加裂排气筒 | 797490.812 | 9.236 | 36.8 | 100 | - | - | - | - | 正常
18 | 中海油惠州石化有限公司 | 制氢（1）排气筒 | 3935924 | 45.587 | 73.516 | 100 | - | - | - | - | 正常
18 | 中海油惠州石化有限公司 | 制氢（2）排气筒 | 3430679.25 | 39.774 | 52.5 | 100 | - | - | - | - | 正常
18 | 中海油惠州石化有限公司 | 重整（I）排气筒 | 3472168.25 | 40.187 | 52.93 | 100 | - | - | - | - | 正常
18 | 中海油惠州石化有限公司 | 芳烃联合（1）排气筒 | 6629560.5 | 76.731 | 51.325 | 100 | - | - | - | - | 正常
18 | 中海油惠州石化有限公司 | 芳烃联合（2）排气筒 | 2254905.25 | 26.098 | 36.056 | 100 | - | - | - | - | 正常
18 | 中海油惠州石化有限公司 | 芳烃联合2排气筒 | 1422999.875 | 16.47 | 46.46 | 100 | - | - | - | - | 正常
18 | 中海油惠州石化有限公司 | 焦化（1）排气筒 | 1107205.25 | 12.815 | 60.439 | 100 | - | - | - | - | 正常
18 | 中海油惠州石化有限公司 | 焦化（2）排气筒 | 1612403 | 18.662 | 64.485 | 100 | - | - | - | - | 正常
18 | 中海油惠州石化有限公司 | 催化裂化（1）排气筒 | 3831979 | - | 59.767 | 100 | 0.6 | 50 | 6.929 | 30 | 正常
18 | 中海油惠州石化有限公司 | 煅烧焦烟囱 | - | - | - | - | - | - | 0 | 10 | 停机
18 | 中海油惠州石化有限公司 | 常减压（1）烟囱 | 3519598.25 | 40.736 | 26.029 | 100 | - | - | - | - | 正常
18 | 中海油惠州石化有限公司 | 3#燃油燃气锅炉烟道 | 2028955.875 | 23.483 | 42.764 | 100 | 4.815 | 50 | 1.327 | 20 | 正常
18 | 中海油惠州石化有限公司 | 航煤加氢129排气筒 | 366103.562 | 4.237 | 34.726 | 100 | - | - | - | - | 正常
18 | 中海油惠州石化有限公司 | 硫磺（II）134排气筒 | 2162270.25 | 25.026 | - | - | 18.981 | 100 | - | - | 正常
18 | 中海油惠州石化有限公司 | 催化裂化（II）123排气筒 | 11343225 | 131.287 | 46.623 | 100 | 2.88 | 50 | 4.091 | 30 | 正常
18 | 中海油惠州石化有限公司 | 渣油加氢133排气筒 | 1120638.625 | 12.97 | 43.049 | 100 | - | - | - | - | 正常
18 | 中海油惠州石化有限公司 | 常减压（II）121排气筒 | 2412778.5 | 27.926 | 28.387 | 100 | 4.081 | 50 | 0.518 | 20 | 正常
18 | 中海油惠州石化有限公司 | 重整（II）127排气筒 | 3193452 | 36.961 | 69.024 | 100 | 0.942 | 50 | 0.872 | 20 | 正常
18 | 中海油惠州石化有限公司 | 煤制氢硫磺排气筒 | 336830.188 | 3.898 | - | - | 2.987 | 100 | - | - | 正常
18 | 中海油惠州石化有限公司 | 煤制氢蒸汽过热炉排气筒 | - | - | 0 | 100 | - | - | - | - | 停机
18 | 中海油惠州石化有限公司 | 燃气轮机排气筒 | 3932273.5 | 48.418 | 21.831 | 50 | 0.01 | 35 | 0.364 | 5 | 正常
18 | 中海油惠州石化有限公司 | 高压加氢裂化装置（II）加热炉排气 | 1211271.375 | 14.019 | 36.519 | 100 | 1.047 | 50 | 0.172 | 20 | 正常
18 | 中海油惠州石化有限公司 | 丙烯酸及酯废水焚烧炉排气筒 | 107359.117 | 1.242 | 181.515 | 300 | 1.325 | 100 | 2.876 | 30 | 正常
18 | 中海油惠州石化有限公司 | 重整（Ⅲ）排气筒 | 5015254.5 | 60.571 | 30.291 | 100 | 1.36 | 50 | 0.084 | 20 | 正常
18 | 中海油惠州石化有限公司 | 芳烃联合（Ⅱ）排气筒 | 5362549.5 | 67.709 | 41.203 | 100 | 0.578 | 50 | 0.046 | 20 | 正常
19 | 中海壳牌石油化工有限公司 | UT1装置燃油锅炉F-8105/06/07/08排气筒 | 9246796 | 107.02 | 86.78 | 200 | 38.27 | 200 | 7.39 | 30 | 正常
19 | 中海壳牌石油化工有限公司 | UT2装置辅助蒸汽锅炉B-401A排气筒 | 2464630 | 28.52 | 143.28 | 200 | 42.6 | 200 | 4.9 | 30 | 正常
19 | 中海壳牌石油化工有限公司 | UT2装置辅助蒸汽锅炉B-401C-1#排气筒 | 1460200 | 16.9 | 69.58 | 200 | 41.78 | 200 | 12.23 | 30 | 正常
19 | 中海壳牌石油化工有限公司 | UT2装置辅助蒸汽锅炉B-401C-2#排气筒 | 1363130 | 15.77 | 64.34 | 200 | 34.81 | 200 | 10.89 | 30 | 正常
19 | 中海壳牌石油化工有限公司 | UT2装置辅助蒸汽锅炉B-401D排气筒 | 3381299.25 | 39.13 | 59.58 | 100 | 3.48 | 35 | 0.76 | 5 | 正常
19 | 中海壳牌石油化工有限公司 | SMPO2装置废液焚烧炉A-9302排气筒 | 1538217.5 | 17.8 | 35.48 | 300 | 2.66 | 100 | 3.59 | 30 | 正常
19 | 中海壳牌石油化工有限公司 | UT1装置固废焚烧炉F-9401排气筒 | 1335.04 | 0.02 | 4728.46 | 300 | 1328.29 | 100 | 0 | 30 | 停机
19 | 中海壳牌石油化工有限公司 | UT1装置污水处理场废气处理设施A-9230排气筒 | 898059.5 | 10.39 | - | - | - | - | - | - | 正常
19 | 中海壳牌石油化工有限公司 | UT1装置废液焚烧炉A-9301排气筒 | 3460904.25 | 40.06 | 109.98 | 300 | 2.6 | 200 | 1.68 | 30 | 正常
19 | 中海壳牌石油化工有限公司 | LOP2装置裂解炉F-190排气筒 | 1904420.87 | 22.04 | 58.89 | 100 | - | - | - | - | 正常
19 | 中海壳牌石油化工有限公司 | UT1装置燃气轮机GT-8161排气筒 | 9830058 | 113.77 | 74.16 | 120 | 3.76 | 100 | 2.12 | 10 | 正常
19 | 中海壳牌石油化工有限公司 | SMPO1装置热油炉F-5301A/B/C排气筒 | 7165813.5 | 82.94 | 60.49 | 100 | 0 | 50 | 2.97 | 20 | 正常
19 | 中海壳牌石油化工有限公司 | UT2装置燃气轮机GT-201排气筒 | 20852700 | 241.35 | 11.41 | 50 | - | - | - | - | 正常
19 | 中海壳牌石油化工有限公司 | POD2装置废液焚烧炉A-2962排气筒 | 196558.62 | 2.27 | 70.35 | 300 | 0 | 100 | 1.05 | 30 | 正常
19 | 中海壳牌石油化工有限公司 | SMPO2装置热油炉F-5301A/B/C排气筒 | 6004590 | 69.49 | 35.82 | 100 | 0 | 50 | 5.22 | 20 | 正常
19 | 中海壳牌石油化工有限公司 | LOP1装置裂解炉F-1100排气筒 | 1291055.75 | 14.94 | 66.4 | 100 | - | - | - | - | 正常
19 | 中海壳牌石油化工有限公司 | UT2装置辅助蒸汽锅炉B-401B-1#排气筒 | 1043180 | 12.07 | 24.28 | 200 | 80.44 | 200 | 7.34 | 30 | 正常
19 | 中海壳牌石油化工有限公司 | UT2装置辅助蒸汽锅炉B-401B-2#排气筒 | 1150550 | 13.31 | 59.26 | 200 | 87.95 | 200 | 7.31 | 30 | 正常
20 | 光大环保能源（龙门）有限公司 | 一号废气排放口 | 1818395.75 | 21.05 | 123.714 | 200 | 29.727 | 50 | 4.484 | 10 | 正常
20 | 光大环保能源（龙门）有限公司 | 二号废气排放口 | 1894956 | 21.93 | 94.208 | 200 | 28.489 | 50 | 3.896 | 10 | 正常
21 | 惠州绿色动力再生能源有限公司 | 焚烧废气排放口3# | 3366728 | 38.97 | 70.152 | 250 | 5.483 | 80 | 0.929 | 20 | 正常
21 | 惠州绿色动力再生能源有限公司 | 焚烧废气排放口4# | 2837595.25 | 32.84 | 69.713 | 250 | 8.794 | 80 | 1.372 | 20 | 正常
21 | 惠州绿色动力再生能源有限公司 | 焚烧废气排放口1# | 3005118 | 34.78 | 72.846 | 250 | 27.595 | 80 | 0.839 | 20 | 正常
21 | 惠州绿色动力再生能源有限公司 | 焚烧废气排放口2# | 1074.94 | 0.01 | 182.958 | 250 | 11.315 | 80 | 267.823 | 20 | 停机
22 | 三菱化学化工原料（惠州）有限公司 | 废气排放口 | 3338177.75 | 38.636 | 14.386 | 100 | 1.002 | 50 | 2.697 | 20 | 正常
23 | 惠州李长荣橡胶有限公司 | RTO | 2859534.25 | 33.674 | 5.1339 | 100 | 0.4625 | 50 | 7.7094 | 20 | 正常
24 | 惠州绿色动力环保有限公司 | 焚烧废气排放口#1 | 1974210 | 22.85 | 72.398 | 250 | 15.685 | 80 | 2.869 | 20 | 正常
24 | 惠州绿色动力环保有限公司 | 焚烧废气排放口#2 | 38763.617 | 0.449 | 51.503 | 250 | 39.134 | 80 | 6.482 | 20 | 停机
24 | 惠州绿色动力环保有限公司 | 焚烧废气排放口#3 | 0 | 0 | 7.275 | 250 | 44.271 | 80 | 28.574 | 20 | 停机
25 | 国能（惠州）热电有限责任公司 | 1、2号机组烟囱排放口 | 45596920 | 527.742 | 36.171 | 100 | 27.257 | 50 | 0.88 | 20 | 正常
25 | 国能（惠州）热电有限责任公司 | 3号机组烟囱排放口 | 2012588.375 | 23.69 | 0.33 | 50 | - | - | - | - | 停机
25 | 国能（惠州）热电有限责任公司 | 4号机组烟囱排放口 | 36566744 | 430.443 | 11.084 | 50 | - | - | - | - | 正常
26 | 华润水泥（惠州）有限公司 | 总排放口 | 9192085.4 | 106.39 | 147.366 | 320 | 9.951 | 100 | 8.719 | 20 | 正常
26 | 华润水泥（惠州）有限公司 | 窑头 | 5534580.703 | 64.058 | - | - | - | - | 3.2857 | 20 | 正常