## Sheet1
监测日期：2025-10-10
序号 | 企业名称 | 监控点名称 | 烟气量(M3) | 烟气流量（M3/s） | 氮氧化物(mg/M3) |  | 二氧化硫(mg/M3) |  | 烟尘(mg/M3) |  | 生产状态
[5 empty] | 浓度 | 限值 | 浓度 | 限值 | 浓度 | 限值
1 | 惠州市光大水泥企业有限公司光华水泥厂 | A线窑尾 | 650178.688 | 7.525 | 4176.942 | 320 | 1328.457 | 100 | 513.653 | 20 | 停机
1 | 惠州市光大水泥企业有限公司光华水泥厂 | B线窑尾 | 14619790 | 169.21 | 43.922 | 320 | 51.592 | 100 | 0.58 | 20 | 正常
1 | 惠州市光大水泥企业有限公司光华水泥厂 | A线窑头烟囱 | 1118264.375 | 12.943 | - | - | - | - | 0 | 20 | 停机
1 | 惠州市光大水泥企业有限公司光华水泥厂 | B线窑头烟囱 | 7915310 | 91.612 | - | - | - | - | 7.146 | 20 | 正常
2 | 广东展宏钢铁有限公司 | 电炉废气排放口 | 2346774.75 | 97782.289 | - | - | - | - | 0.022 | 15 | 正常
2 | 广东展宏钢铁有限公司 | 电炉废气排放口#2 | 9862895 | 114.154 | - | - | - | - | 0.303 | 15 | 正常
3 | 惠州固力水泥集团有限公司博罗分公司 | 排放口（窑头） | 739272 | 8.556 | - | - | - | - | 0 | 20 | 停机
3 | 惠州固力水泥集团有限公司博罗分公司 | 总排放口（窑尾） | 0 | 0 | 0 | 320 | 0 | 100 | 0 | 20 | 停机
4 | 惠州东江威立雅环境服务有限公司 | 焚烧炉废气排放口 | 677083.562 | 7.837 | 126.265 | 300 | 2.313 | 100 | 1.897 | 30 | 正常
5 | 惠州福和纸业有限公司 | 锅炉废气排放口1# | 1814218.56 | 20.998 | 16.86 | 50 | 5.44 | 35 | 0.85 | 10 | 正常
5 | 惠州福和纸业有限公司 | 锅炉废气排放口2# | 3456 | 0.04 | 0.46 | 150 | 0 | 50 | 0 | 20 | 停机
6 | 惠州市光大水泥企业有限公司 | A线旋窑窑尾处理后排口 | 379688.156 | 4.394 | 0.014 | 320 | 56.15 | 100 | 14.775 | 20 | 停机
6 | 惠州市光大水泥企业有限公司 | B线旋窑窑尾处理后排口 | 439733.688 | 5.09 | 0.447 | 320 | 2.795 | 100 | 0.304 | 20 | 停机
6 | 惠州市光大水泥企业有限公司 | A线窑头烟窗 | 510867.406 | 5.913 | - | - | - | - | 0 | 20 | 停机
6 | 惠州市光大水泥企业有限公司 | B线窑头烟窗 | 0 | 0 | - | - | - | - | 0 | 20 | 停机
7 | 惠州广惠能源有限公司 | 焚烧炉烟气排放口3# | 3742458.75 | 43.621 | 91.309 | 200 | 20.645 | 50 | 6.426 | 10 | 正常
7 | 惠州广惠能源有限公司 | 焚烧炉烟气排放口2# | 3581882.75 | 41.891 | 84.053 | 200 | 9.976 | 50 | 5.715 | 10 | 正常
7 | 惠州广惠能源有限公司 | 焚烧炉烟气排放口1# | 3470925 | 40.474 | 82.996 | 200 | 13.024 | 50 | 5.362 | 10 | 正常
8 | 光大环保能源（博罗）有限公司 | 3# | 979378.94 | 11.33 | 105.64 | 250 | 11.446 | 80 | 2.696 | 20 | 正常
8 | 光大环保能源（博罗）有限公司 | 1# | 879358.63 | 10.18 | 102.535 | 250 | 17.479 | 80 | 3.715 | 20 | 正常
8 | 光大环保能源（博罗）有限公司 | 2# | 963036.38 | 11.15 | 127.536 | 250 | 7.921 | 80 | 4.122 | 20 | 停机
8 | 光大环保能源（博罗）有限公司 | 4# | 3062594 | 35.45 | 105.5 | 250 | 12.082 | 80 | 1.419 | 20 | 正常
9 | 光大环保能源（惠东）有限公司 | #3烟囱 | 1817499.125 | 21.036 | 124.87 | 200 | 13.763 | 50 | 4.679 | 10 | 正常
9 | 光大环保能源（惠东）有限公司 | #1烟囱 | 1273546.625 | 14.74 | 132.3 | 200 | 7.72 | 50 | 3.967 | 10 | 正常
9 | 光大环保能源（惠东）有限公司 | #2烟囱 | 1294444.625 | 14.982 | 125.502 | 200 | 9.293 | 50 | 4.634 | 10 | 正常
10 | 惠州市瑞能热力有限公司 | FQ-00622锅炉废气排放口 | 2369848.32 | 27.429 | 23.5 | 200 | 0.83 | 35 | 4.07 | 10 | 正常
10 | 惠州市瑞能热力有限公司 | 锅炉废气排放口2# | 30240 | 0.35 | 32.59 | 150 | - | - | - | - | 正常
11 | 惠州深能源丰达电力有限公司 | 1号机废气排放口 | 496488.062 | 5.746 | 0 | 50 | 0 | 35 | 4.339 | 5 | 停机
11 | 惠州深能源丰达电力有限公司 | 2号机废气排放口 | 5388050 | 62.362 | 6.802 | 50 | 0.857 | 35 | 0.118 | 5 | 正常
11 | 惠州深能源丰达电力有限公司 | 5号机组废气排放口 | 24117697.108 | 283.945 | 22.094 | 50 | 0.13 | 35 | 0.778 | 5 | 正常
11 | 惠州深能源丰达电力有限公司 | 6号机组废气排放口 | 36178852.831 | 431.192 | 22.612 | 50 | 0.061 | 35 | 0.593 | 5 | 正常
11 | 惠州深能源丰达电力有限公司 | 1号启动锅炉废气排放口 | 8200.032 | 0.097 | 41.46 | 50 | 5.976 | 35 | 26.849 | 10 | 停机
11 | 惠州深能源丰达电力有限公司 | 2号启动锅炉废气排放口 | 862.361 | 0.01 | 53.879 | 50 | 1.411 | 35 | 117.435 | 10 | 停机
12 | 广东惠州天然气发电有限公司 | 2号发电机组烟囱 | 17.28 | 0.72 | 177.815 | 50 | - | - | - | - | 正常
12 | 广东惠州天然气发电有限公司 | 1号发电机组烟囱 | 36460895.04 | 422.001 | 20.854 | 50 | - | - | - | - | 正常
12 | 广东惠州天然气发电有限公司 | 3号发电机组烟囱 | 39762092.16 | 460.209 | 19.843 | 50 | - | - | - | - | 正常
12 | 广东惠州天然气发电有限公司 | 4号发电机组烟囱 | 15977243.52 | 184.922 | 23.655 | 50 | - | - | - | - | 正常
12 | 广东惠州天然气发电有限公司 | 5号发电机组烟囱 | 46220388.48 | 534.958 | 20.352 | 50 | - | - | - | - | 正常
12 | 广东惠州天然气发电有限公司 | 6号发电机组烟囱 | 39157914.24 | 453.217 | 50.036 | 50 | - | - | - | - | 正常
13 | 宝武镁业（惠州）有限公司 | 工业窑炉燃烧废气排放口 | 185770.351 | 2.15 | 49.091 | - | 0.0951 | - | 4.609 | 200 | 正常
14 | 惠州塔牌水泥有限公司 | 二线窑尾 | 247767.125 | 3.128 | 77.622 | 320 | 920.897 | 100 | 3992.108 | 20 | 停机
14 | 惠州塔牌水泥有限公司 | 一线窑头 | 5929197.5 | 68.625 | - | - | - | - | 6.757 | 20 | 正常
14 | 惠州塔牌水泥有限公司 | 一线窑尾 | 10709232 | 131.158 | 29.009 | 320 | 27.122 | 100 | 1.943 | 20 | 正常
14 | 惠州塔牌水泥有限公司 | 二线窑头 | 2240919.75 | 25.937 | - | - | - | - | 0 | 20 | 停机
15 | 南亚塑胶工业(惠州)有限公司 | 1#锅炉烟气排放口（A1） | 812050.891 | 33835.454 | 12.42 | 50 | 4.373 | 35 | 0.29 | 10 | 正常
15 | 南亚塑胶工业(惠州)有限公司 | 3#粉尘排放口（C3） | 53167.289 | 0.615 | - | - | - | - | 1.413 | 10 | 正常
15 | 南亚塑胶工业(惠州)有限公司 | 2#锅炉烟气排放口（A2） | 162751.942 | 6781.331 | 7.6 | 150 | - | - | - | - | 正常
16 | 广东惠州平海发电厂有限公司 | 1号锅炉废气排放口 | 60960232.657 | 734.908 | 38.094 | 100 | 24.23 | 50 | 3.333 | 20 | 正常
16 | 广东惠州平海发电厂有限公司 | 2号锅炉废气排放口 | 720619.802 | 8.341 | 10.95 | 100 | 18.164 | 50 | 6.782 | 20 | 停机
17 | 艾杰旭显示玻璃（惠州）有限公司 | 四期炉窑废气排放口 | 419062.344 | 4.85 | 221.513 | 400 | 7.03 | 200 | 0.644 | 30 | 正常
17 | 艾杰旭显示玻璃（惠州）有限公司 | 一期熔窑废气排放口 | 479567.031 | 5.55 | 205.194 | 400 | 1.609 | 400 | 0.279 | 30 | 正常
17 | 艾杰旭显示玻璃（惠州）有限公司 | 三期熔窑废气排放口 | - | - | 0 | 400 | 0 | 200 | 0 | 30 | 停机
17 | 艾杰旭显示玻璃（惠州）有限公司 | 二期熔窑废气排放口 | 406492.625 | 4.705 | 204.867 | 400 | 2.129 | 200 | 0.875 | 30 | 正常
18 | 中海油惠州石化有限公司 | 燃油燃气锅炉烟囱 | 834193.438 | 9.655 | 118.011 | 200 | 1.925 | 200 | 1.574 | 30 | 正常
18 | 中海油惠州石化有限公司 | 燃油燃气锅炉烟囱 2 | 661172.312 | 7.652 | 49.73 | 200 | 3.046 | 200 | 5.666 | 30 | 正常
18 | 中海油惠州石化有限公司 | 硫磺（1）排气筒 | 125405.742 | 1.452 | 11.283 | - | 30.133 | 100 | - | - | 正常
18 | 中海油惠州石化有限公司 | 蜡油加裂排气筒 | 1295339.25 | 14.992 | 37.22 | 100 | - | - | - | - | 正常
18 | 中海油惠州石化有限公司 | 煤柴油加裂排气筒 | 818005.5 | 9.468 | 35.79 | 100 | - | - | - | - | 正常
18 | 中海油惠州石化有限公司 | 制氢（1）排气筒 | 3940165.5 | 45.604 | 67.004 | 100 | - | - | - | - | 正常
18 | 中海油惠州石化有限公司 | 制氢（2）排气筒 | 4152346 | 48.06 | 55.226 | 100 | - | - | - | - | 正常
18 | 中海油惠州石化有限公司 | 重整（I）排气筒 | 3851458.25 | 44.577 | 53.572 | 100 | - | - | - | - | 正常
18 | 中海油惠州石化有限公司 | 芳烃联合（1）排气筒 | 6560269.5 | 75.929 | 48.998 | 100 | - | - | - | - | 正常
18 | 中海油惠州石化有限公司 | 芳烃联合（2）排气筒 | 2314979.5 | 26.794 | 34.03 | 100 | - | - | - | - | 正常
18 | 中海油惠州石化有限公司 | 芳烃联合2排气筒 | 1447054.75 | 16.748 | 45.321 | 100 | - | - | - | - | 正常
18 | 中海油惠州石化有限公司 | 焦化（1）排气筒 | 1066475.75 | 12.344 | 62.646 | 100 | - | - | - | - | 正常
18 | 中海油惠州石化有限公司 | 焦化（2）排气筒 | 1646780.25 | 19.06 | 66.082 | 100 | - | - | - | - | 正常
18 | 中海油惠州石化有限公司 | 催化裂化（1）排气筒 | 3871015.5 | 161292.297 | 72.743 | 100 | 0.54 | 50 | 5.759 | 30 | 正常
18 | 中海油惠州石化有限公司 | 煅烧焦烟囱 | - | - | - | - | - | - | 0 | 10 | 停机
18 | 中海油惠州石化有限公司 | 常减压（1）烟囱 | 3594578 | 41.604 | 20.805 | 100 | - | - | - | - | 正常
18 | 中海油惠州石化有限公司 | 3#燃油燃气锅炉烟道 | 1918651.375 | 22.207 | 45.784 | 100 | 3.507 | 50 | 1.6 | 20 | 正常
18 | 中海油惠州石化有限公司 | 航煤加氢129排气筒 | 366222.719 | 4.239 | 34.116 | 100 | - | - | - | - | 正常
18 | 中海油惠州石化有限公司 | 硫磺（II）134排气筒 | 2115082 | 24.48 | - | - | 35.121 | 100 | - | - | 正常
18 | 中海油惠州石化有限公司 | 催化裂化（II）123排气筒 | 12399378 | 143.511 | 46.917 | 100 | 6.413 | 50 | 3.554 | 30 | 正常
18 | 中海油惠州石化有限公司 | 渣油加氢133排气筒 | 4682557 | 54.196 | 41.521 | 100 | - | - | - | - | 正常
18 | 中海油惠州石化有限公司 | 常减压（II）121排气筒 | 2692211 | 31.16 | 32.604 | 100 | 9.629 | 50 | 0.53 | 20 | 正常
18 | 中海油惠州石化有限公司 | 重整（II）127排气筒 | 3210698 | 37.161 | 65.574 | 100 | 2.027 | 50 | 0.851 | 20 | 正常
18 | 中海油惠州石化有限公司 | 煤制氢硫磺排气筒 | 352667.875 | 4.082 | - | - | 5.646 | 100 | - | - | 正常
18 | 中海油惠州石化有限公司 | 煤制氢蒸汽过热炉排气筒 | - | - | 0 | 100 | - | - | - | - | 停机
18 | 中海油惠州石化有限公司 | 燃气轮机排气筒 | 4094556.25 | 47.391 | 22.158 | 50 | 0.181 | 35 | 0.445 | 5 | 正常
18 | 中海油惠州石化有限公司 | 高压加氢裂化装置（II）加热炉排气 | 1331840.75 | 15.415 | 34.146 | 100 | 0.384 | 50 | 0.156 | 20 | 正常
18 | 中海油惠州石化有限公司 | 丙烯酸及酯废水焚烧炉排气筒 | 190200.562 | 2.201 | 139.873 | 300 | 1.222 | 100 | 2.795 | 30 | 正常
18 | 中海油惠州石化有限公司 | 重整（Ⅲ）排气筒 | 5070055 | 58.681 | 31.731 | 100 | 0.91 | 50 | 0.081 | 20 | 正常
18 | 中海油惠州石化有限公司 | 芳烃联合（Ⅱ）排气筒 | 6202345 | 71.786 | 42.799 | 100 | 0.653 | 50 | 0.046 | 20 | 正常
19 | 中海壳牌石油化工有限公司 | UT1装置燃油锅炉F-8105/06/07/08排气筒 | 8983302 | 103.97 | 105.65 | 200 | 43.44 | 200 | 7.39 | 30 | 正常
19 | 中海壳牌石油化工有限公司 | UT2装置辅助蒸汽锅炉B-401A排气筒 | 2174760 | 25.17 | 116.76 | 200 | 75.47 | 200 | 8.93 | 30 | 正常
19 | 中海壳牌石油化工有限公司 | UT2装置辅助蒸汽锅炉B-401C-1#排气筒 | 1483150 | 17.16 | 69.63 | 200 | 49.41 | 200 | 14.14 | 30 | 正常
19 | 中海壳牌石油化工有限公司 | UT2装置辅助蒸汽锅炉B-401C-2#排气筒 | 1314720 | 15.21 | 75.97 | 200 | 42.98 | 200 | 14.37 | 30 | 正常
19 | 中海壳牌石油化工有限公司 | UT2装置辅助蒸汽锅炉B-401D排气筒 | 3324460.25 | 38.47 | 61.58 | 100 | 20.74 | 35 | 0.68 | 5 | 正常
19 | 中海壳牌石油化工有限公司 | SMPO2装置废液焚烧炉A-9302排气筒 | 1545525.75 | 17.88 | 55.12 | 300 | 0.82 | 100 | 3.23 | 30 | 正常
19 | 中海壳牌石油化工有限公司 | UT1装置固废焚烧炉F-9401排气筒 | 1363.76 | 0.02 | 3399.62 | 300 | 1096.31 | 100 | 0 | 30 | 停机
19 | 中海壳牌石油化工有限公司 | UT1装置污水处理场废气处理设施A-9230排气筒 | 922185.12 | 10.67 | - | - | - | - | - | - | 正常
19 | 中海壳牌石油化工有限公司 | UT1装置废液焚烧炉A-9301排气筒 | 3950495.75 | 45.72 | 140.71 | 300 | 30.25 | 200 | 1.84 | 30 | 正常
19 | 中海壳牌石油化工有限公司 | LOP2装置裂解炉F-190排气筒 | 1815457.75 | 22.92 | 55.36 | 100 | - | - | - | - | 正常
19 | 中海壳牌石油化工有限公司 | UT1装置燃气轮机GT-8161排气筒 | 9741729 | 112.75 | 74.2 | 120 | 5.3 | 100 | 1.96 | 10 | 正常
19 | 中海壳牌石油化工有限公司 | SMPO1装置热油炉F-5301A/B/C排气筒 | 7285557 | 84.32 | 55.61 | 100 | 0.17 | 50 | 2.49 | 20 | 正常
19 | 中海壳牌石油化工有限公司 | UT2装置燃气轮机GT-201排气筒 | 20206400 | 233.86 | 21.75 | 50 | - | - | - | - | 正常
19 | 中海壳牌石油化工有限公司 | POD2装置废液焚烧炉A-2962排气筒 | 95585.61 | 1.11 | 39.45 | 300 | 0.01 | 100 | 1.29 | 30 | 正常
19 | 中海壳牌石油化工有限公司 | SMPO2装置热油炉F-5301A/B/C排气筒 | 6676800 | 77.27 | 33.35 | 100 | 0 | 50 | 1.41 | 20 | 正常
19 | 中海壳牌石油化工有限公司 | LOP1装置裂解炉F-1100排气筒 | 1307593 | 15.13 | 74.61 | 100 | - | - | - | - | 正常
19 | 中海壳牌石油化工有限公司 | UT2装置辅助蒸汽锅炉B-401B-1#排气筒 | 1021730 | 11.82 | 18.38 | 200 | 67.41 | 200 | 4.17 | 30 | 正常
19 | 中海壳牌石油化工有限公司 | UT2装置辅助蒸汽锅炉B-401B-2#排气筒 | 987359 | 11.42 | 59.26 | 200 | 71.83 | 200 | 2.57 | 30 | 正常
20 | 光大环保能源（龙门）有限公司 | 一号废气排放口 | 146626.89 | 1.7 | 156.661 | 200 | 99.69 | 50 | 191.463 | 10 | 停机
20 | 光大环保能源（龙门）有限公司 | 二号废气排放口 | 1883513.75 | 21.8 | 93.477 | 200 | 30.777 | 50 | 4.243 | 10 | 正常
21 | 惠州绿色动力再生能源有限公司 | 焚烧废气排放口3# | 3484579.5 | 40.33 | 71.289 | 250 | 23.499 | 80 | 1.093 | 20 | 正常
21 | 惠州绿色动力再生能源有限公司 | 焚烧废气排放口4# | 3021499.25 | 34.97 | 71.472 | 250 | 21.168 | 80 | 1.356 | 20 | 正常
21 | 惠州绿色动力再生能源有限公司 | 焚烧废气排放口1# | 3266864.25 | 37.81 | 72.824 | 250 | 25.856 | 80 | 1.029 | 20 | 正常
21 | 惠州绿色动力再生能源有限公司 | 焚烧废气排放口2# | 317467.72 | 3.67 | 66.295 | 250 | 5.081 | 80 | 77.248 | 20 | 停机
22 | 三菱化学化工原料（惠州）有限公司 | 废气排放口 | 3128757.25 | 36.212 | 16.234 | 100 | 0.928 | 50 | 1.09 | 20 | 正常
23 | 惠州李长荣橡胶有限公司 | RTO | 2016818 | 23.819 | 11.388 | 100 | 0.8503 | 50 | 2.61 | 20 | 正常
24 | 惠州绿色动力环保有限公司 | 焚烧废气排放口#1 | 1928428.75 | 22.32 | 70.97 | 250 | 26.484 | 80 | 3.015 | 20 | 正常
24 | 惠州绿色动力环保有限公司 | 焚烧废气排放口#2 | 51295.289 | 0.594 | 581.912 | 250 | 262.772 | 80 | 51.07 | 20 | 停机
24 | 惠州绿色动力环保有限公司 | 焚烧废气排放口#3 | 0 | 0 | 0.925 | 250 | 40.107 | 80 | 26.268 | 20 | 停机
25 | 国能（惠州）热电有限责任公司 | 1、2号机组烟囱排放口 | 46558464 | 538.871 | 36.706 | 100 | 27.511 | 50 | 1.092 | 20 | 正常
25 | 国能（惠州）热电有限责任公司 | 3号机组烟囱排放口 | 26939798 | 357.773 | 10.579 | 50 | - | - | - | - | 正常
25 | 国能（惠州）热电有限责任公司 | 4号机组烟囱排放口 | 29604772 | 371.849 | 8.968 | 50 | - | - | - | - | 正常
26 | 华润水泥（惠州）有限公司 | 总排放口 | 8139711.55 | 107.668 | 122.472 | 320 | 2.411 | 100 | 7.851 | 20 | 正常
26 | 华润水泥（惠州）有限公司 | 窑头 | 5074654.865 | 58.734 | - | - | - | - | 1.468 | 20 | 正常