## Sheet1
监测日期：2025-10-11
序号 | 企业名称 | 监控点名称 | 烟气量(M3) | 烟气流量（M3/s） | 氮氧化物(mg/M3) |  | 二氧化硫(mg/M3) |  | 烟尘(mg/M3) |  | 生产状态
[5 empty] | 浓度 | 限值 | 浓度 | 限值 | 浓度 | 限值
1 | 惠州市光大水泥企业有限公司光华水泥厂 | A线窑尾 | 578124.25 | 6.691 | 3292.196 | 320 | 967.185 | 100 | 392.153 | 20 | 停机
1 | 惠州市光大水泥企业有限公司光华水泥厂 | B线窑尾 | 13926355 | 161.185 | 39.505 | 320 | 44.856 | 100 | 0.593 | 20 | 正常
1 | 惠州市光大水泥企业有限公司光华水泥厂 | A线窑头烟囱 | 914165.438 | 10.581 | - | - | - | - | 0 | 20 | 停机
1 | 惠州市光大水泥企业有限公司光华水泥厂 | B线窑头烟囱 | 8080277.5 | 93.522 | - | - | - | - | 7.1751 | 20 | 正常
2 | 广东展宏钢铁有限公司 | 电炉废气排放口 | 2402102.75 | 100087.617 | - | - | - | - | 0.024 | 15 | 正常
2 | 广东展宏钢铁有限公司 | 电炉废气排放口#2 | 9562701 | 110.679 | - | - | - | - | 0.35 | 15 | 正常
3 | 惠州固力水泥集团有限公司博罗分公司 | 排放口（窑头） | 556211.875 | 6.438 | - | - | - | - | 0 | 20 | 停机
3 | 惠州固力水泥集团有限公司博罗分公司 | 总排放口（窑尾） | 0 | 0 | 0 | 320 | 0 | 100 | 0 | 20 | 停机
4 | 惠州东江威立雅环境服务有限公司 | 焚烧炉废气排放口 | 666982.062 | 7.72 | 122.335 | 300 | 2.606 | 100 | 1.883 | 30 | 正常
5 | 惠州福和纸业有限公司 | 锅炉废气排放口1# | 1773213.12 | 20.523 | 18.95 | 50 | 7.3 | 35 | 0.46 | 10 | 正常
5 | 惠州福和纸业有限公司 | 锅炉废气排放口2# | 3456 | 0.04 | 0.46 | 150 | 0 | 50 | 0 | 20 | 停机
6 | 惠州市光大水泥企业有限公司 | A线旋窑窑尾处理后排口 | 371566.562 | 4.3 | 0.01 | 320 | 55.322 | 100 | 16.014 | 20 | 停机
6 | 惠州市光大水泥企业有限公司 | B线旋窑窑尾处理后排口 | 387149.938 | 4.481 | 0.444 | 320 | 2.818 | 100 | 0.302 | 20 | 停机
6 | 惠州市光大水泥企业有限公司 | A线窑头烟窗 | 469162.812 | 5.43 | - | - | - | - | 0 | 20 | 停机
6 | 惠州市光大水泥企业有限公司 | B线窑头烟窗 | 0 | 0 | - | - | - | - | 0 | 20 | 停机
7 | 惠州广惠能源有限公司 | 焚烧炉烟气排放口3# | 3755518.25 | 43.805 | 91.997 | 200 | 23.136 | 50 | 6.606 | 10 | 正常
7 | 惠州广惠能源有限公司 | 焚烧炉烟气排放口2# | 3628461 | 42.455 | 85.865 | 200 | 8.301 | 50 | 5.88 | 10 | 正常
7 | 惠州广惠能源有限公司 | 焚烧炉烟气排放口1# | 3584492.75 | 41.782 | 82.832 | 200 | 11.305 | 50 | 5.396 | 10 | 正常
8 | 光大环保能源（博罗）有限公司 | 3# | 1034974.56 | 11.98 | 92.64 | 250 | 11.676 | 80 | 3.155 | 20 | 正常
8 | 光大环保能源（博罗）有限公司 | 1# | 877702.5 | 10.16 | 90.617 | 250 | 13.227 | 80 | 4.058 | 20 | 正常
8 | 光大环保能源（博罗）有限公司 | 2# | 1787703.13 | 20.69 | 190.051 | 250 | 13.068 | 80 | 97.084 | 20 | 停机
8 | 光大环保能源（博罗）有限公司 | 4# | 3135677.25 | 36.29 | 96.735 | 250 | 16.266 | 80 | 1.538 | 20 | 正常
9 | 光大环保能源（惠东）有限公司 | #3烟囱 | 1932442.5 | 22.366 | 128.667 | 200 | 12.91 | 50 | 4.892 | 10 | 正常
9 | 光大环保能源（惠东）有限公司 | #1烟囱 | 1339176.75 | 15.5 | 124.679 | 200 | 6.728 | 50 | 4.024 | 10 | 正常
9 | 光大环保能源（惠东）有限公司 | #2烟囱 | 1347297.375 | 15.594 | 123.858 | 200 | 8.023 | 50 | 4.683 | 10 | 正常
10 | 惠州市瑞能热力有限公司 | FQ-00622锅炉废气排放口 | 2405177.28 | 27.838 | 20.38 | 200 | 0.69 | 35 | 4.09 | 10 | 正常
10 | 惠州市瑞能热力有限公司 | 锅炉废气排放口2# | 25920 | 0.3 | 28.81 | 150 | - | - | - | - | 正常
11 | 惠州深能源丰达电力有限公司 | 1号机废气排放口 | 6702509.5 | 77.575 | 23.663 | 50 | 0.09 | 35 | 5.14 | 5 | 正常
11 | 惠州深能源丰达电力有限公司 | 2号机废气排放口 | 7020854 | 81.26 | 6.183 | 50 | 0.29 | 35 | 0.08 | 5 | 正常
11 | 惠州深能源丰达电力有限公司 | 5号机组废气排放口 | 40557750.605 | 478.97 | 20.46 | 50 | 0.042 | 35 | 0.485 | 5 | 正常
11 | 惠州深能源丰达电力有限公司 | 6号机组废气排放口 | 25159424.825 | 300.14 | 20.658 | 50 | 0.118 | 35 | 0.842 | 5 | 正常
11 | 惠州深能源丰达电力有限公司 | 1号启动锅炉废气排放口 | 7748.884 | 0.092 | 2.322 | 50 | 1.434 | 35 | 20.54 | 10 | 停机
11 | 惠州深能源丰达电力有限公司 | 2号启动锅炉废气排放口 | 804.503 | 0.01 | 36.894 | 50 | 4.399 | 35 | 107.007 | 10 | 停机
12 | 广东惠州天然气发电有限公司 | 2号发电机组烟囱 | 8.64 | 0.36 | 31.17 | 50 | - | - | - | - | 停机
12 | 广东惠州天然气发电有限公司 | 1号发电机组烟囱 | 36474226.56 | 422.155 | 21.258 | 50 | - | - | - | - | 正常
12 | 广东惠州天然气发电有限公司 | 3号发电机组烟囱 | 39680219.52 | 459.262 | 19.878 | 50 | - | - | - | - | 正常
12 | 广东惠州天然气发电有限公司 | 4号发电机组烟囱 | 31075073.28 | 359.665 | 27.155 | 50 | - | - | - | - | 正常
12 | 广东惠州天然气发电有限公司 | 5号发电机组烟囱 | 46334082.24 | 536.274 | 21.864 | 50 | - | - | - | - | 正常
12 | 广东惠州天然气发电有限公司 | 6号发电机组烟囱 | 49636713.6 | 574.499 | 24.257 | 50 | - | - | - | - | 正常
13 | 宝武镁业（惠州）有限公司 | 工业窑炉燃烧废气排放口 | 191959.996 | 2.222 | 48.7991 | - | 0.0778 | - | 5.0488 | 200 | 正常
14 | 惠州塔牌水泥有限公司 | 二线窑尾 | 810988 | 9.386 | 139.168 | 320 | 315.714 | 100 | 280.781 | 20 | 停机
14 | 惠州塔牌水泥有限公司 | 一线窑头 | 6524227 | 75.512 | - | - | - | - | 6.4863 | 20 | 正常
14 | 惠州塔牌水泥有限公司 | 一线窑尾 | 11208938 | 129.733 | 26.083 | 320 | 34.252 | 100 | 1.75 | 20 | 正常
14 | 惠州塔牌水泥有限公司 | 二线窑头 | 1687769.75 | 19.534 | - | - | - | - | 3.15 | 20 | 停机
15 | 南亚塑胶工业(惠州)有限公司 | 1#锅炉烟气排放口（A1） | 756539.203 | 31522.467 | 13.684 | 50 | 3.039 | 35 | 0.36 | 10 | 正常
15 | 南亚塑胶工业(惠州)有限公司 | 3#粉尘排放口（C3） | 76086.664 | 0.881 | - | - | - | - | 1.414 | 10 | 正常
15 | 南亚塑胶工业(惠州)有限公司 | 2#锅炉烟气排放口（A2） | 167503.188 | 6979.3 | 1.08 | 150 | - | - | - | - | 正常
16 | 广东惠州平海发电厂有限公司 | 1号锅炉废气排放口 | 62171305.002 | 735.153 | 39.315 | 100 | 24.639 | 50 | 3.349 | 20 | 正常
16 | 广东惠州平海发电厂有限公司 | 2号锅炉废气排放口 | 2622625.64 | 57.663 | 10.228 | 100 | 45.411 | 50 | 270.583 | 20 | 停机
17 | 艾杰旭显示玻璃（惠州）有限公司 | 四期炉窑废气排放口 | 414176.594 | 4.794 | 183.68 | 400 | 6.949 | 200 | 0.654 | 30 | 正常
17 | 艾杰旭显示玻璃（惠州）有限公司 | 一期熔窑废气排放口 | 478299.125 | 5.536 | 179.597 | 400 | 1.46 | 400 | 0.262 | 30 | 正常
17 | 艾杰旭显示玻璃（惠州）有限公司 | 三期熔窑废气排放口 | - | - | 0 | 400 | 0 | 200 | 0 | 30 | 停机
17 | 艾杰旭显示玻璃（惠州）有限公司 | 二期熔窑废气排放口 | 425617.062 | 4.926 | 169.538 | 400 | 1.804 | 200 | 0.739 | 30 | 正常
18 | 中海油惠州石化有限公司 | 燃油燃气锅炉烟囱 | 820561.625 | 9.497 | 117.325 | 200 | 2.316 | 200 | 1.862 | 30 | 正常
18 | 中海油惠州石化有限公司 | 燃油燃气锅炉烟囱 2 | 827237.062 | 9.574 | 63.989 | 200 | 2.653 | 200 | 5.591 | 30 | 正常
18 | 中海油惠州石化有限公司 | 硫磺（1）排气筒 | 123077.703 | 1.424 | 11.266 | - | 30.201 | 100 | - | - | 正常
18 | 中海油惠州石化有限公司 | 蜡油加裂排气筒 | 1294213.5 | 14.979 | 37.309 | 100 | - | - | - | - | 正常
18 | 中海油惠州石化有限公司 | 煤柴油加裂排气筒 | 815577.375 | 9.44 | 36.322 | 100 | - | - | - | - | 正常
18 | 中海油惠州石化有限公司 | 制氢（1）排气筒 | 3926456 | 45.445 | 67.586 | 100 | - | - | - | - | 正常
18 | 中海油惠州石化有限公司 | 制氢（2）排气筒 | 4131191.25 | 47.815 | 55.552 | 100 | - | - | - | - | 正常
18 | 中海油惠州石化有限公司 | 重整（I）排气筒 | 4192105.5 | 48.52 | 52.91 | 100 | - | - | - | - | 正常
18 | 中海油惠州石化有限公司 | 芳烃联合（1）排气筒 | 6593578.5 | 76.315 | 48.448 | 100 | - | - | - | - | 正常
18 | 中海油惠州石化有限公司 | 芳烃联合（2）排气筒 | 2325229 | 26.912 | 34.733 | 100 | - | - | - | - | 正常
18 | 中海油惠州石化有限公司 | 芳烃联合2排气筒 | 1445001.625 | 16.725 | 44.144 | 100 | - | - | - | - | 正常
18 | 中海油惠州石化有限公司 | 焦化（1）排气筒 | 1073277.125 | 12.422 | 63.031 | 100 | - | - | - | - | 正常
18 | 中海油惠州石化有限公司 | 焦化（2）排气筒 | 1686685.75 | 19.522 | 66.87 | 100 | - | - | - | - | 正常
18 | 中海油惠州石化有限公司 | 催化裂化（1）排气筒 | 3882609.5 | 161775.391 | 76.723 | 100 | 0.55 | 50 | 5.756 | 30 | 正常
18 | 中海油惠州石化有限公司 | 煅烧焦烟囱 | - | - | - | - | - | - | 0 | 10 | 停机
18 | 中海油惠州石化有限公司 | 常减压（1）烟囱 | 3583215 | 41.587 | 20.572 | 100 | - | - | - | - | 正常
18 | 中海油惠州石化有限公司 | 3#燃油燃气锅炉烟道 | 1807572.375 | 20.937 | 39.052 | 100 | 4.109 | 50 | 1.469 | 20 | 正常
18 | 中海油惠州石化有限公司 | 航煤加氢129排气筒 | 362830.156 | 4.199 | 34.939 | 100 | - | - | - | - | 正常
18 | 中海油惠州石化有限公司 | 硫磺（II）134排气筒 | 2109412.5 | 24.414 | - | - | 42.47 | 100 | - | - | 正常
18 | 中海油惠州石化有限公司 | 催化裂化（II）123排气筒 | 12538192 | 145.118 | 49.776 | 100 | 6.237 | 50 | 3.546 | 30 | 正常
18 | 中海油惠州石化有限公司 | 渣油加氢133排气筒 | 4598149.5 | 53.219 | 43.863 | 100 | - | - | - | - | 正常
18 | 中海油惠州石化有限公司 | 常减压（II）121排气筒 | 2870585.5 | 33.224 | 33.911 | 100 | 9.908 | 50 | 0.565 | 20 | 正常
18 | 中海油惠州石化有限公司 | 重整（II）127排气筒 | 3212424.5 | 37.181 | 67.276 | 100 | 1.918 | 50 | 0.857 | 20 | 正常
18 | 中海油惠州石化有限公司 | 煤制氢硫磺排气筒 | 359815.719 | 4.164 | - | - | 5.315 | 100 | - | - | 正常
18 | 中海油惠州石化有限公司 | 煤制氢蒸汽过热炉排气筒 | - | - | 0 | 100 | - | - | - | - | 停机
18 | 中海油惠州石化有限公司 | 燃气轮机排气筒 | 4088871.5 | 47.325 | 21.977 | 50 | 0.135 | 35 | 0.431 | 5 | 正常
18 | 中海油惠州石化有限公司 | 高压加氢裂化装置（II）加热炉排气 | 1337014.25 | 15.475 | 35.031 | 100 | 0.373 | 50 | 0.145 | 20 | 正常
18 | 中海油惠州石化有限公司 | 丙烯酸及酯废水焚烧炉排气筒 | 270384.625 | 3.129 | 137.997 | 300 | 1.237 | 100 | 2.811 | 30 | 正常
18 | 中海油惠州石化有限公司 | 重整（Ⅲ）排气筒 | 5095748 | 58.979 | 31.513 | 100 | 0.916 | 50 | 0.08 | 20 | 正常
18 | 中海油惠州石化有限公司 | 芳烃联合（Ⅱ）排气筒 | 6415945 | 74.259 | 42.743 | 100 | 0.674 | 50 | 0.047 | 20 | 正常
19 | 中海壳牌石油化工有限公司 | UT1装置燃油锅炉F-8105/06/07/08排气筒 | 9209635 | 106.59 | 102.58 | 200 | 45.39 | 200 | 7.41 | 30 | 正常
19 | 中海壳牌石油化工有限公司 | UT2装置辅助蒸汽锅炉B-401A排气筒 | 2147160 | 24.85 | 124.99 | 200 | 80.36 | 200 | 8.48 | 30 | 正常
19 | 中海壳牌石油化工有限公司 | UT2装置辅助蒸汽锅炉B-401C-1#排气筒 | 1489130 | 17.23 | 69.68 | 200 | 53.15 | 200 | 14.95 | 30 | 正常
19 | 中海壳牌石油化工有限公司 | UT2装置辅助蒸汽锅炉B-401C-2#排气筒 | 1370510 | 15.86 | 74.63 | 200 | 46.11 | 200 | 15.58 | 30 | 正常
19 | 中海壳牌石油化工有限公司 | UT2装置辅助蒸汽锅炉B-401D排气筒 | 3256894.75 | 37.69 | 61.58 | 100 | 21.41 | 35 | 0.68 | 5 | 正常
19 | 中海壳牌石油化工有限公司 | SMPO2装置废液焚烧炉A-9302排气筒 | 1563886.62 | 18.1 | 55.19 | 300 | 0.77 | 100 | 3.23 | 30 | 正常
19 | 中海壳牌石油化工有限公司 | UT1装置固废焚烧炉F-9401排气筒 | 1366.95 | 0.02 | 171.67 | 300 | 58.71 | 100 | 0 | 30 | 停机
19 | 中海壳牌石油化工有限公司 | UT1装置污水处理场废气处理设施A-9230排气筒 | 839500.75 | 9.72 | - | - | - | - | - | - | 正常
19 | 中海壳牌石油化工有限公司 | UT1装置废液焚烧炉A-9301排气筒 | 3911665.25 | 45.27 | 93.74 | 300 | 2.36 | 200 | 1.67 | 30 | 正常
19 | 中海壳牌石油化工有限公司 | LOP2装置裂解炉F-190排气筒 | 2025787 | 23.44 | 59.1 | 100 | - | - | - | - | 正常
19 | 中海壳牌石油化工有限公司 | UT1装置燃气轮机GT-8161排气筒 | 9728770 | 112.6 | 74.12 | 120 | 5.41 | 100 | 1.89 | 10 | 正常
19 | 中海壳牌石油化工有限公司 | SMPO1装置热油炉F-5301A/B/C排气筒 | 7264624 | 84.08 | 57.94 | 100 | 1.1 | 50 | 2.6 | 20 | 正常
19 | 中海壳牌石油化工有限公司 | UT2装置燃气轮机GT-201排气筒 | 20360100 | 235.64 | 21.87 | 50 | - | - | - | - | 正常
19 | 中海壳牌石油化工有限公司 | POD2装置废液焚烧炉A-2962排气筒 | 99264.27 | 1.15 | 47.76 | 300 | 0.03 | 100 | 1.31 | 30 | 正常
19 | 中海壳牌石油化工有限公司 | SMPO2装置热油炉F-5301A/B/C排气筒 | 6358120 | 73.58 | 33.83 | 100 | 0 | 50 | 1.34 | 20 | 正常
19 | 中海壳牌石油化工有限公司 | LOP1装置裂解炉F-1100排气筒 | 1310730 | 15.17 | 75.99 | 100 | - | - | - | - | 正常
19 | 中海壳牌石油化工有限公司 | UT2装置辅助蒸汽锅炉B-401B-1#排气筒 | 1012480 | 11.71 | 18.01 | 200 | 70.56 | 200 | 3.89 | 30 | 正常
19 | 中海壳牌石油化工有限公司 | UT2装置辅助蒸汽锅炉B-401B-2#排气筒 | 975685 | 11.29 | 59.22 | 200 | 73.85 | 200 | 2.41 | 30 | 正常
20 | 光大环保能源（龙门）有限公司 | 一号废气排放口 | 22878.21 | 0.26 | 122.072 | 200 | 45.797 | 50 | 309.324 | 10 | 停机
20 | 光大环保能源（龙门）有限公司 | 二号废气排放口 | 1898587.38 | 21.98 | 108.171 | 200 | 24.932 | 50 | 4.634 | 10 | 正常
21 | 惠州绿色动力再生能源有限公司 | 焚烧废气排放口3# | 3586307.75 | 41.51 | 77.725 | 250 | 16.96 | 80 | 1.047 | 20 | 正常
21 | 惠州绿色动力再生能源有限公司 | 焚烧废气排放口4# | 3026195.75 | 35.03 | 76.522 | 250 | 17.005 | 80 | 1.272 | 20 | 正常
21 | 惠州绿色动力再生能源有限公司 | 焚烧废气排放口1# | 3300359.75 | 38.2 | 76.254 | 250 | 26.409 | 80 | 0.966 | 20 | 正常
21 | 惠州绿色动力再生能源有限公司 | 焚烧废气排放口2# | 0 | 0 | 121.105 | 250 | 14.049 | 80 | 191.587 | 20 | 停机
22 | 三菱化学化工原料（惠州）有限公司 | 废气排放口 | 3118005.25 | 36.088 | 18.738 | 100 | 1.134 | 50 | 1.089 | 20 | 正常
23 | 惠州李长荣橡胶有限公司 | RTO | 3079875.25 | 36.267 | 8.0633 | 100 | 0.8152 | 50 | 3.5477 | 20 | 正常
24 | 惠州绿色动力环保有限公司 | 焚烧废气排放口#1 | 1903990.125 | 22.037 | 76.239 | 250 | 24.773 | 80 | 2.903 | 20 | 正常
24 | 惠州绿色动力环保有限公司 | 焚烧废气排放口#2 | 71423.234 | 0.827 | 273.693 | 250 | 195.875 | 80 | 32.875 | 20 | 停机
24 | 惠州绿色动力环保有限公司 | 焚烧废气排放口#3 | 0 | 0 | 0.968 | 250 | 38.414 | 80 | 25.831 | 20 | 停机
25 | 国能（惠州）热电有限责任公司 | 1、2号机组烟囱排放口 | 47278708 | 547.207 | 37.526 | 100 | 27.762 | 50 | 0.879 | 20 | 正常
25 | 国能（惠州）热电有限责任公司 | 3号机组烟囱排放口 | 44663192 | 530.195 | 11.294 | 50 | - | - | - | - | 正常
25 | 国能（惠州）热电有限责任公司 | 4号机组烟囱排放口 | 32418538 | 385.192 | 9.163 | 50 | - | - | - | - | 正常
26 | 华润水泥（惠州）有限公司 | 总排放口 | 9165828.25 | 106.086 | 36.63 | 320 | 4.927 | 100 | 7.816 | 20 | 正常
26 | 华润水泥（惠州）有限公司 | 窑头 | 5005266.592 | 57.931 | - | - | - | - | 1.7608 | 20 | 正常