## Sheet1
监测日期：2025-10-13
序号 | 企业名称 | 监控点名称 | 烟气量(M3) | 烟气流量（M3/s） | 氮氧化物(mg/M3) |  | 二氧化硫(mg/M3) |  | 烟尘(mg/M3) |  | 生产状态
[5 empty] | 浓度 | 限值 | 浓度 | 限值 | 浓度 | 限值
1 | 惠州市光大水泥企业有限公司光华水泥厂 | A线窑尾 | 504219.594 | 5.836 | 2225.42 | 320 | 756.125 | 100 | 311.656 | 20 | 停机
1 | 惠州市光大水泥企业有限公司光华水泥厂 | B线窑尾 | 14406769 | 166.745 | 66.942 | 320 | 39.397 | 100 | 0.626 | 20 | 正常
1 | 惠州市光大水泥企业有限公司光华水泥厂 | A线窑头烟囱 | 931714.188 | 10.784 | - | - | - | - | 0 | 20 | 停机
1 | 惠州市光大水泥企业有限公司光华水泥厂 | B线窑头烟囱 | 8125538.5 | 94.046 | - | - | - | - | 7.0282 | 20 | 正常
2 | 广东展宏钢铁有限公司 | 电炉废气排放口 | 2367489 | 98645.375 | - | - | - | - | 0.289 | 15 | 正常
2 | 广东展宏钢铁有限公司 | 电炉废气排放口#2 | 7045024 | 81.54 | - | - | - | - | 0.608 | 15 | 正常
3 | 惠州固力水泥集团有限公司博罗分公司 | 排放口（窑头） | 1335295 | 15.445 | - | - | - | - | 0 | 20 | 停机
3 | 惠州固力水泥集团有限公司博罗分公司 | 总排放口（窑尾） | 0 | 0 | 0 | 320 | 0 | 100 | 0 | 20 | 停机
4 | 惠州东江威立雅环境服务有限公司 | 焚烧炉废气排放口 | 670458.25 | 7.76 | 130.428 | 300 | 3.844 | 100 | 1.936 | 30 | 正常
5 | 惠州福和纸业有限公司 | 锅炉废气排放口1# | 1722582.72 | 19.937 | 20.56 | 50 | 8.25 | 35 | 0.53 | 10 | 正常
5 | 惠州福和纸业有限公司 | 锅炉废气排放口2# | 2592 | 0.03 | 0.46 | 150 | 0 | 50 | 0 | 20 | 停机
6 | 惠州市光大水泥企业有限公司 | A线旋窑窑尾处理后排口 | 394523.156 | 4.566 | 0.017 | 320 | 63.241 | 100 | 33.252 | 20 | 停机
6 | 惠州市光大水泥企业有限公司 | B线旋窑窑尾处理后排口 | 329188.5 | 3.81 | 0.467 | 320 | 2.975 | 100 | 0.375 | 20 | 停机
6 | 惠州市光大水泥企业有限公司 | A线窑头烟窗 | 349124.281 | 4.041 | - | - | - | - | 0 | 20 | 停机
6 | 惠州市光大水泥企业有限公司 | B线窑头烟窗 | 0 | 0 | - | - | - | - | 0 | 20 | 停机
7 | 惠州广惠能源有限公司 | 焚烧炉烟气排放口3# | 3574354.5 | 43.655 | 86.971 | 200 | 19.598 | 50 | 6.592 | 10 | 正常
7 | 惠州广惠能源有限公司 | 焚烧炉烟气排放口2# | 3545552.5 | 43.324 | 85.738 | 200 | 5.411 | 50 | 5.978 | 10 | 正常
7 | 惠州广惠能源有限公司 | 焚烧炉烟气排放口1# | 3495837.75 | 42.735 | 85.838 | 200 | 5.284 | 50 | 5.348 | 10 | 正常
8 | 光大环保能源（博罗）有限公司 | 3# | 1109122.88 | 12.84 | 109.791 | 250 | 7.738 | 80 | 3.271 | 20 | 正常
8 | 光大环保能源（博罗）有限公司 | 1# | 808986.63 | 9.36 | 105.149 | 250 | 4.836 | 80 | 5.094 | 20 | 正常
8 | 光大环保能源（博罗）有限公司 | 2# | 978024.56 | 11.32 | 90.162 | 250 | 24.685 | 80 | 78.838 | 20 | 停机
8 | 光大环保能源（博罗）有限公司 | 4# | 2943159.5 | 35.55 | 102.106 | 250 | 15.679 | 80 | 1.343 | 20 | 正常
9 | 光大环保能源（惠东）有限公司 | #3烟囱 | 1908837.25 | 22.093 | 136.583 | 200 | 12.504 | 50 | 5.108 | 10 | 正常
9 | 光大环保能源（惠东）有限公司 | #1烟囱 | 1356971.25 | 15.706 | 123.105 | 200 | 9.363 | 50 | 3.956 | 10 | 正常
9 | 光大环保能源（惠东）有限公司 | #2烟囱 | 1356771.125 | 15.703 | 118.565 | 200 | 7.901 | 50 | 4.797 | 10 | 正常
10 | 惠州市瑞能热力有限公司 | FQ-00622锅炉废气排放口 | 942891.84 | 10.913 | 10.62 | 200 | 1.3 | 35 | 0.77 | 10 | 正常
10 | 惠州市瑞能热力有限公司 | 锅炉废气排放口2# | 24192 | 0.28 | 28.69 | 150 | - | - | - | - | 正常
11 | 惠州深能源丰达电力有限公司 | 1号机废气排放口 | 7374760.5 | 85.356 | 18.087 | 50 | 0.082 | 35 | 3.331 | 5 | 正常
11 | 惠州深能源丰达电力有限公司 | 2号机废气排放口 | 17296886 | 200.195 | 15.528 | 50 | 1.362 | 35 | 0.153 | 5 | 正常
11 | 惠州深能源丰达电力有限公司 | 5号机组废气排放口 | 1860293.014 | 21.947 | 14.049 | 50 | 0.753 | 35 | 26.554 | 5 | 停机
11 | 惠州深能源丰达电力有限公司 | 6号机组废气排放口 | 22300387.051 | 265.51 | 23.691 | 50 | 0.128 | 35 | 1.252 | 5 | 正常
11 | 惠州深能源丰达电力有限公司 | 1号启动锅炉废气排放口 | 6495.532 | 0.077 | 0 | 50 | 1.914 | 35 | 14.34 | 10 | 停机
11 | 惠州深能源丰达电力有限公司 | 2号启动锅炉废气排放口 | 5657.404 | 0.073 | 39.455 | 50 | 1.12 | 35 | 9.199 | 10 | 正常
12 | 广东惠州天然气发电有限公司 | 2号发电机组烟囱 | 77.76 | 3.24 | 12.47 | 50 | - | - | - | - | 停机
12 | 广东惠州天然气发电有限公司 | 1号发电机组烟囱 | 20501372.16 | 237.284 | 54.49 | 50 | - | - | - | - | 正常
12 | 广东惠州天然气发电有限公司 | 3号发电机组烟囱 | 23962547.52 | 277.344 | 53.324 | 50 | - | - | - | - | 正常
12 | 广东惠州天然气发电有限公司 | 4号发电机组烟囱 | 20286115.2 | 234.793 | 26.328 | 50 | - | - | - | - | 正常
12 | 广东惠州天然气发电有限公司 | 5号发电机组烟囱 | 32025836.16 | 370.669 | 90.203 | 50 | - | - | - | - | 正常
12 | 广东惠州天然气发电有限公司 | 6号发电机组烟囱 | 44166185.28 | 511.183 | 36.108 | 50 | - | - | - | - | 正常
13 | 宝武镁业（惠州）有限公司 | 工业窑炉燃烧废气排放口 | 178359.129 | 2.064 | 38.7187 | - | 0.1188 | - | 4.48 | 200 | 正常
14 | 惠州塔牌水泥有限公司 | 二线窑尾 | 9108834 | 105.426 | 27.415 | 320 | 16.414 | 100 | 4.478 | 20 | 正常
14 | 惠州塔牌水泥有限公司 | 一线窑头 | 5900360.5 | 68.291 | - | - | - | - | 6.7987 | 20 | 正常
14 | 惠州塔牌水泥有限公司 | 一线窑尾 | 11423717 | 132.219 | 31.097 | 320 | 37.606 | 100 | 1.838 | 20 | 正常
14 | 惠州塔牌水泥有限公司 | 二线窑头 | 4665898.5 | 54.004 | - | - | - | - | 4.0998 | 20 | 正常
15 | 南亚塑胶工业(惠州)有限公司 | 1#锅炉烟气排放口（A1） | 653759.534 | 27239.981 | 13.128 | 50 | 1.849 | 35 | 0.36 | 10 | 正常
15 | 南亚塑胶工业(惠州)有限公司 | 3#粉尘排放口（C3） | 51603.199 | 0.597 | - | - | - | - | 1.383 | 10 | 正常
15 | 南亚塑胶工业(惠州)有限公司 | 2#锅炉烟气排放口（A2） | 159354.319 | 6639.763 | 0.53 | 150 | - | - | - | - | 正常
16 | 广东惠州平海发电厂有限公司 | 1号锅炉废气排放口 | 61988227.536 | 733.788 | 40.134 | 100 | 23.388 | 50 | 3.18 | 20 | 正常
16 | 广东惠州平海发电厂有限公司 | 2号锅炉废气排放口 | 65566701.045 | 774.246 | 39.889 | 100 | 25.059 | 50 | 2.312 | 20 | 正常
17 | 艾杰旭显示玻璃（惠州）有限公司 | 四期炉窑废气排放口 | 420119.531 | 4.862 | 255.118 | 400 | 7.688 | 200 | 0.681 | 30 | 正常
17 | 艾杰旭显示玻璃（惠州）有限公司 | 一期熔窑废气排放口 | 488948.656 | 5.659 | 236.422 | 400 | 1.897 | 400 | 0.262 | 30 | 正常
17 | 艾杰旭显示玻璃（惠州）有限公司 | 三期熔窑废气排放口 | - | - | 0 | 400 | 0 | 200 | 0 | 30 | 停机
17 | 艾杰旭显示玻璃（惠州）有限公司 | 二期熔窑废气排放口 | 428167.969 | 4.956 | 215.339 | 400 | 2.379 | 200 | 1.381 | 30 | 正常
18 | 中海油惠州石化有限公司 | 燃油燃气锅炉烟囱 | 823624.5 | 9.533 | 120.295 | 200 | 2.766 | 200 | 2.81 | 30 | 正常
18 | 中海油惠州石化有限公司 | 燃油燃气锅炉烟囱 2 | 811106.938 | 9.388 | 75.633 | 200 | 2.443 | 200 | 5.747 | 30 | 正常
18 | 中海油惠州石化有限公司 | 硫磺（1）排气筒 | 123888.773 | 1.435 | 11.426 | - | 45.37 | 100 | - | - | 正常
18 | 中海油惠州石化有限公司 | 蜡油加裂排气筒 | 1285019.5 | 14.873 | 33.517 | 100 | - | - | - | - | 正常
18 | 中海油惠州石化有限公司 | 煤柴油加裂排气筒 | 826842.5 | 9.57 | 35.497 | 100 | - | - | - | - | 正常
18 | 中海油惠州石化有限公司 | 制氢（1）排气筒 | 3905547.75 | 45.203 | 64.006 | 100 | - | - | - | - | 正常
18 | 中海油惠州石化有限公司 | 制氢（2）排气筒 | 4156495.25 | 48.108 | 52.622 | 100 | - | - | - | - | 正常
18 | 中海油惠州石化有限公司 | 重整（I）排气筒 | 4426672 | 51.235 | 55.846 | 100 | - | - | - | - | 正常
18 | 中海油惠州石化有限公司 | 芳烃联合（1）排气筒 | 6591391 | 76.289 | 47.621 | 100 | - | - | - | - | 正常
18 | 中海油惠州石化有限公司 | 芳烃联合（2）排气筒 | 2314663.75 | 26.79 | 33.441 | 100 | - | - | - | - | 正常
18 | 中海油惠州石化有限公司 | 芳烃联合2排气筒 | 1442788.875 | 16.699 | 43.256 | 100 | - | - | - | - | 正常
18 | 中海油惠州石化有限公司 | 焦化（1）排气筒 | 1083805.875 | 12.544 | 61.759 | 100 | - | - | - | - | 正常
18 | 中海油惠州石化有限公司 | 焦化（2）排气筒 | 1639700 | 18.978 | 65.434 | 100 | - | - | - | - | 正常
18 | 中海油惠州石化有限公司 | 催化裂化（1）排气筒 | 3857157.25 | 160714.875 | 73.268 | 100 | 0.585 | 50 | 5.838 | 30 | 正常
18 | 中海油惠州石化有限公司 | 煅烧焦烟囱 | - | - | - | - | - | - | 0 | 10 | 停机
18 | 中海油惠州石化有限公司 | 常减压（1）烟囱 | 3410284.25 | 39.529 | 17.244 | 100 | - | - | - | - | 正常
18 | 中海油惠州石化有限公司 | 3#燃油燃气锅炉烟道 | 1822530 | 21.094 | 43.154 | 100 | 6.135 | 50 | 1.837 | 20 | 正常
18 | 中海油惠州石化有限公司 | 航煤加氢129排气筒 | 370847.281 | 4.292 | 34.072 | 100 | - | - | - | - | 正常
18 | 中海油惠州石化有限公司 | 硫磺（II）134排气筒 | 2044766.75 | 23.666 | - | - | 51.884 | 100 | - | - | 正常
18 | 中海油惠州石化有限公司 | 催化裂化（II）123排气筒 | 12119982 | 146.377 | 46.66 | 100 | 5.819 | 50 | 3.765 | 30 | 正常
18 | 中海油惠州石化有限公司 | 渣油加氢133排气筒 | 4554010 | 52.708 | 44.433 | 100 | - | - | - | - | 正常
18 | 中海油惠州石化有限公司 | 常减压（II）121排气筒 | 2994111.25 | 34.654 | 35.048 | 100 | 9.858 | 50 | 0.532 | 20 | 正常
18 | 中海油惠州石化有限公司 | 重整（II）127排气筒 | 3181416.75 | 36.822 | 69.336 | 100 | 2.416 | 50 | 0.803 | 20 | 正常
18 | 中海油惠州石化有限公司 | 煤制氢硫磺排气筒 | 363803 | 4.211 | - | - | 4.433 | 100 | - | - | 正常
18 | 中海油惠州石化有限公司 | 煤制氢蒸汽过热炉排气筒 | - | - | 0 | 100 | - | - | - | - | 停机
18 | 中海油惠州石化有限公司 | 燃气轮机排气筒 | 4085153.75 | 47.282 | 0 | 50 | 0.113 | 35 | 0.394 | 5 | 正常
18 | 中海油惠州石化有限公司 | 高压加氢裂化装置（II）加热炉排气 | 1358554 | 15.724 | 36.5 | 100 | 0.326 | 50 | 0.137 | 20 | 正常
18 | 中海油惠州石化有限公司 | 丙烯酸及酯废水焚烧炉排气筒 | 288465 | 3.339 | 127.813 | 300 | 1.208 | 100 | 2.708 | 30 | 正常
18 | 中海油惠州石化有限公司 | 重整（Ⅲ）排气筒 | 5074360.5 | 58.731 | 31.491 | 100 | 0.907 | 50 | 0.078 | 20 | 正常
18 | 中海油惠州石化有限公司 | 芳烃联合（Ⅱ）排气筒 | 6533908.5 | 75.624 | 42.369 | 100 | 0.664 | 50 | 0.043 | 20 | 正常
19 | 中海壳牌石油化工有限公司 | UT1装置燃油锅炉F-8105/06/07/08排气筒 | 9184289 | 106.3 | 100.96 | 200 | 35.55 | 200 | 6.07 | 30 | 正常
19 | 中海壳牌石油化工有限公司 | UT2装置辅助蒸汽锅炉B-401A排气筒 | 2632860 | 30.47 | 120.66 | 200 | 72.74 | 200 | 13.16 | 30 | 正常
19 | 中海壳牌石油化工有限公司 | UT2装置辅助蒸汽锅炉B-401C-1#排气筒 | 1509590 | 17.47 | 69.6 | 200 | 53.87 | 200 | 14.72 | 30 | 正常
19 | 中海壳牌石油化工有限公司 | UT2装置辅助蒸汽锅炉B-401C-2#排气筒 | 1727070 | 19.98 | 67.84 | 200 | 45.7 | 200 | 13.07 | 30 | 正常
19 | 中海壳牌石油化工有限公司 | UT2装置辅助蒸汽锅炉B-401D排气筒 | 546716.25 | 6.32 | 55.77 | 100 | 44.93 | 35 | 0.65 | 5 | 停机
19 | 中海壳牌石油化工有限公司 | SMPO2装置废液焚烧炉A-9302排气筒 | 1546287.25 | 17.89 | 55.64 | 300 | 1.12 | 100 | 2.88 | 30 | 正常
19 | 中海壳牌石油化工有限公司 | UT1装置固废焚烧炉F-9401排气筒 | 1341.15 | 0.02 | 179.48 | 300 | 63.13 | 100 | 0 | 30 | 停机
19 | 中海壳牌石油化工有限公司 | UT1装置污水处理场废气处理设施A-9230排气筒 | 873746.75 | 10.11 | - | - | - | - | - | - | 正常
19 | 中海壳牌石油化工有限公司 | UT1装置废液焚烧炉A-9301排气筒 | 3825211.25 | 44.27 | 92.89 | 300 | 2.43 | 200 | 1.66 | 30 | 正常
19 | 中海壳牌石油化工有限公司 | LOP2装置裂解炉F-190排气筒 | 1990320.62 | 23.03 | 57.4 | 100 | - | - | - | - | 正常
19 | 中海壳牌石油化工有限公司 | UT1装置燃气轮机GT-8161排气筒 | 9957032 | 115.24 | 74.38 | 120 | 6.49 | 100 | 1.94 | 10 | 正常
19 | 中海壳牌石油化工有限公司 | SMPO1装置热油炉F-5301A/B/C排气筒 | 7257144 | 83.94 | 57.92 | 100 | 0.1 | 50 | 2.38 | 20 | 正常
19 | 中海壳牌石油化工有限公司 | UT2装置燃气轮机GT-201排气筒 | 21680200 | 250.92 | 23.69 | 50 | - | - | - | - | 正常
19 | 中海壳牌石油化工有限公司 | POD2装置废液焚烧炉A-2962排气筒 | 152755.45 | 1.77 | 56.16 | 300 | 0 | 100 | 0.41 | 30 | 正常
19 | 中海壳牌石油化工有限公司 | SMPO2装置热油炉F-5301A/B/C排气筒 | 5925450 | 68.58 | 35.26 | 100 | 0 | 50 | 1.72 | 20 | 正常
19 | 中海壳牌石油化工有限公司 | LOP1装置裂解炉F-1100排气筒 | 1343190.12 | 15.55 | 73.75 | 100 | - | - | - | - | 正常
19 | 中海壳牌石油化工有限公司 | UT2装置辅助蒸汽锅炉B-401B-1#排气筒 | 1284390 | 14.86 | 21.35 | 200 | 54.78 | 200 | 4.94 | 30 | 正常
19 | 中海壳牌石油化工有限公司 | UT2装置辅助蒸汽锅炉B-401B-2#排气筒 | 1282250 | 14.84 | 59.31 | 200 | 59.15 | 200 | 2.76 | 30 | 正常
20 | 光大环保能源（龙门）有限公司 | 一号废气排放口 | 38867.26 | 0.45 | 166.055 | 200 | 47.717 | 50 | 413.811 | 10 | 停机
20 | 光大环保能源（龙门）有限公司 | 二号废气排放口 | 1876706.13 | 21.72 | 104.894 | 200 | 26.615 | 50 | 4.279 | 10 | 正常
21 | 惠州绿色动力再生能源有限公司 | 焚烧废气排放口3# | 3508500.5 | 40.61 | 77.332 | 250 | 20.562 | 80 | 1.147 | 20 | 正常
21 | 惠州绿色动力再生能源有限公司 | 焚烧废气排放口4# | 3059122.5 | 35.41 | 76.851 | 250 | 24.929 | 80 | 1.381 | 20 | 正常
21 | 惠州绿色动力再生能源有限公司 | 焚烧废气排放口1# | 3307331.75 | 38.28 | 77.216 | 250 | 26.304 | 80 | 1.016 | 20 | 正常
21 | 惠州绿色动力再生能源有限公司 | 焚烧废气排放口2# | 0 | 0 | 52.834 | 250 | 8.309 | 80 | 96.62 | 20 | 停机
22 | 三菱化学化工原料（惠州）有限公司 | 废气排放口 | 3072549.5 | 35.562 | 18.161 | 100 | 0.978 | 50 | 1.112 | 20 | 正常
23 | 惠州李长荣橡胶有限公司 | RTO | 3207578 | 37.859 | 9.7056 | 100 | 0.8909 | 50 | 5.7122 | 20 | 正常
24 | 惠州绿色动力环保有限公司 | 焚烧废气排放口#1 | 1858592.625 | 21.512 | 75.19 | 250 | 24.182 | 80 | 3.034 | 20 | 正常
24 | 惠州绿色动力环保有限公司 | 焚烧废气排放口#2 | 76434.047 | 0.885 | 239.578 | 250 | 190.783 | 80 | 34.843 | 20 | 停机
24 | 惠州绿色动力环保有限公司 | 焚烧废气排放口#3 | 0 | 0 | 1.372 | 250 | 28.39 | 80 | 26.521 | 20 | 停机
25 | 国能（惠州）热电有限责任公司 | 1、2号机组烟囱排放口 | 46680028 | 540.278 | 37.008 | 100 | 27.169 | 50 | 0.808 | 20 | 正常
25 | 国能（惠州）热电有限责任公司 | 3号机组烟囱排放口 | 33207720 | 413.34 | 10.097 | 50 | - | - | - | - | 正常
25 | 国能（惠州）热电有限责任公司 | 4号机组烟囱排放口 | 49236556 | 578.776 | 12.267 | 50 | - | - | - | - | 正常
26 | 华润水泥（惠州）有限公司 | 总排放口 | 8939828.05 | 103.47 | 29.816 | 320 | 4.463 | 100 | 8.054 | 20 | 正常
26 | 华润水泥（惠州）有限公司 | 窑头 | 5331928.394 | 61.712 | - | - | - | - | 2.0874 | 20 | 正常