## Sheet1
监测日期：2025-10-15
序号 | 企业名称 | 监控点名称 | 烟气量(M3) | 烟气流量（M3/s） | 氮氧化物(mg/M3) |  | 二氧化硫(mg/M3) |  | 烟尘(mg/M3) |  | 生产状态
[5 empty] | 浓度 | 限值 | 浓度 | 限值 | 浓度 | 限值
1 | 惠州市光大水泥企业有限公司光华水泥厂 | A线窑尾 | 2383511.25 | 27.636 | 286.297 | 320 | 18.673 | 100 | 14.015 | 20 | 停机
1 | 惠州市光大水泥企业有限公司光华水泥厂 | B线窑尾 | 14046916 | 162.58 | 169.717 | 320 | 40.452 | 100 | 0.575 | 20 | 正常
1 | 惠州市光大水泥企业有限公司光华水泥厂 | A线窑头烟囱 | 682454.25 | 7.899 | - | - | - | - | 0 | 20 | 停机
1 | 惠州市光大水泥企业有限公司光华水泥厂 | B线窑头烟囱 | 7930137.5 | 91.784 | - | - | - | - | 7.228 | 20 | 正常
2 | 广东展宏钢铁有限公司 | 电炉废气排放口 | 2031230 | 84634.586 | - | - | - | - | 0.027 | 15 | 正常
2 | 广东展宏钢铁有限公司 | 电炉废气排放口#2 | 7624075.5 | 88.242 | - | - | - | - | 0.308 | 15 | 正常
3 | 惠州固力水泥集团有限公司博罗分公司 | 排放口（窑头） | 1461781.375 | 16.919 | - | - | - | - | 0 | 20 | 停机
3 | 惠州固力水泥集团有限公司博罗分公司 | 总排放口（窑尾） | 0 | 0 | 0 | 320 | 0 | 100 | 0 | 20 | 停机
4 | 惠州东江威立雅环境服务有限公司 | 焚烧炉废气排放口 | - | - | 0 | 300 | 0 | 100 | 0 | 30 | 正常
5 | 惠州福和纸业有限公司 | 锅炉废气排放口1# | 2481269.76 | 28.718 | 7.44 | 50 | 9.96 | 35 | 1.41 | 10 | 正常
5 | 惠州福和纸业有限公司 | 锅炉废气排放口2# | 2592 | 0.03 | 0.42 | 150 | 0 | 50 | 0 | 20 | 停机
6 | 惠州市光大水泥企业有限公司 | A线旋窑窑尾处理后排口 | 373268.75 | 4.32 | 0.021 | 320 | 60.934 | 100 | 19.672 | 20 | 停机
6 | 惠州市光大水泥企业有限公司 | B线旋窑窑尾处理后排口 | 395389.312 | 4.576 | 0.716 | 320 | 4.556 | 100 | 0.674 | 20 | 停机
6 | 惠州市光大水泥企业有限公司 | A线窑头烟窗 | 535370.062 | 6.196 | - | - | - | - | 0 | 20 | 停机
6 | 惠州市光大水泥企业有限公司 | B线窑头烟窗 | 0 | 0 | - | - | - | - | 0 | 20 | 停机
7 | 惠州广惠能源有限公司 | 焚烧炉烟气排放口3# | 3813049.5 | 44.464 | 91.157 | 200 | 24.534 | 50 | 6.805 | 10 | 正常
7 | 惠州广惠能源有限公司 | 焚烧炉烟气排放口2# | 3740817.25 | 43.669 | 88.76 | 200 | 9.104 | 50 | 6.348 | 10 | 正常
7 | 惠州广惠能源有限公司 | 焚烧炉烟气排放口1# | 3555933 | 41.469 | 87.608 | 200 | 13.287 | 50 | 5.412 | 10 | 正常
8 | 光大环保能源（博罗）有限公司 | 3# | 1031930.44 | 11.94 | 112.012 | 250 | 0.815 | 80 | 3.718 | 20 | 正常
8 | 光大环保能源（博罗）有限公司 | 1# | 885559 | 10.25 | 109.307 | 250 | 6.113 | 80 | 4.597 | 20 | 正常
8 | 光大环保能源（博罗）有限公司 | 2# | 1258057 | 15.2 | 428.804 | 250 | 51.018 | 80 | 231.209 | 20 | 停机
8 | 光大环保能源（博罗）有限公司 | 4# | 3033876 | 35.11 | 111.508 | 250 | 13.055 | 80 | 1.365 | 20 | 正常
9 | 光大环保能源（惠东）有限公司 | #3烟囱 | 1931967 | 22.361 | 125.62 | 200 | 11.946 | 50 | 5.565 | 10 | 正常
9 | 光大环保能源（惠东）有限公司 | #1烟囱 | 1362811.125 | 15.773 | 119.191 | 200 | 7.461 | 50 | 3.774 | 10 | 正常
9 | 光大环保能源（惠东）有限公司 | #2烟囱 | 1382357.25 | 16 | 122.199 | 200 | 7.39 | 50 | 4.805 | 10 | 正常
10 | 惠州市瑞能热力有限公司 | FQ-00622锅炉废气排放口 | 2313299.52 | 26.774 | 20.05 | 200 | 2.69 | 35 | 0.56 | 10 | 正常
10 | 惠州市瑞能热力有限公司 | 锅炉废气排放口2# | 24192 | 0.28 | 28.6 | 150 | - | - | - | - | 正常
11 | 惠州深能源丰达电力有限公司 | 1号机废气排放口 | 6730016.5 | 77.894 | 18.74 | 50 | 0.099 | 35 | 3.429 | 5 | 正常
11 | 惠州深能源丰达电力有限公司 | 2号机废气排放口 | 6049135 | 70.013 | 6.468 | 50 | 0.035 | 35 | 0.071 | 5 | 正常
11 | 惠州深能源丰达电力有限公司 | 5号机组废气排放口 | 440610.384 | 5.207 | 17.784 | 50 | 1.781 | 35 | 23.547 | 5 | 停机
11 | 惠州深能源丰达电力有限公司 | 6号机组废气排放口 | 27058155.682 | 323.048 | 27.313 | 50 | 0.054 | 35 | 0.795 | 5 | 正常
11 | 惠州深能源丰达电力有限公司 | 1号启动锅炉废气排放口 | 11764.881 | 0.139 | 0 | 50 | 0.713 | 35 | 11.295 | 10 | 停机
11 | 惠州深能源丰达电力有限公司 | 2号启动锅炉废气排放口 | 43747.592 | 0.52 | 37.573 | 50 | 0.091 | 35 | 0.932 | 10 | 正常
12 | 广东惠州天然气发电有限公司 | 2号发电机组烟囱 | 51.84 | 2.16 | 34.088 | 50 | - | - | - | - | 停机
12 | 广东惠州天然气发电有限公司 | 1号发电机组烟囱 | 19845898.56 | 229.698 | 77.734 | 50 | - | - | - | - | 正常
12 | 广东惠州天然气发电有限公司 | 3号发电机组烟囱 | 25879772.16 | 299.534 | 31.195 | 50 | - | - | - | - | 正常
12 | 广东惠州天然气发电有限公司 | 4号发电机组烟囱 | 21938653.44 | 253.92 | 33.374 | 50 | - | - | - | - | 正常
12 | 广东惠州天然气发电有限公司 | 5号发电机组烟囱 | 30803993.28 | 356.528 | 41.969 | 50 | - | - | - | - | 正常
12 | 广东惠州天然气发电有限公司 | 6号发电机组烟囱 | 38441217.6 | 444.922 | 44.323 | 50 | - | - | - | - | 正常
13 | 宝武镁业（惠州）有限公司 | 工业窑炉燃烧废气排放口 | 174282.889 | 2.017 | 46.455 | - | 0.0864 | - | 3.499 | 200 | 正常
14 | 惠州塔牌水泥有限公司 | 二线窑尾 | 9428006 | 109.12 | 25.796 | 320 | 13.433 | 100 | 6.79 | 20 | 正常
14 | 惠州塔牌水泥有限公司 | 一线窑头 | 6201589 | 71.778 | - | - | - | - | 6.711 | 20 | 正常
14 | 惠州塔牌水泥有限公司 | 一线窑尾 | 11241265 | 130.107 | 29.228 | 320 | 37.341 | 100 | 1.956 | 20 | 正常
14 | 惠州塔牌水泥有限公司 | 二线窑头 | 4471997 | 51.759 | - | - | - | - | 3.953 | 20 | 正常
15 | 南亚塑胶工业(惠州)有限公司 | 1#锅炉烟气排放口（A1） | 677335.222 | 28222.301 | 14.846 | 50 | 3.881 | 35 | 0.27 | 10 | 正常
15 | 南亚塑胶工业(惠州)有限公司 | 3#粉尘排放口（C3） | 84262.438 | 0.975 | - | - | - | - | 1.382 | 10 | 正常
15 | 南亚塑胶工业(惠州)有限公司 | 2#锅炉烟气排放口（A2） | 173227.836 | 7217.826 | 21.48 | 150 | - | - | - | - | 正常
16 | 广东惠州平海发电厂有限公司 | 1号锅炉废气排放口 | 61977830.055 | 733.728 | 39.966 | 100 | 24.701 | 50 | 2.817 | 20 | 正常
16 | 广东惠州平海发电厂有限公司 | 2号锅炉废气排放口 | 64844157.023 | 765.931 | 39.013 | 100 | 26.41 | 50 | 3.09 | 20 | 正常
17 | 艾杰旭显示玻璃（惠州）有限公司 | 四期炉窑废气排放口 | 415910.406 | 4.814 | 256.517 | 400 | 7.592 | 200 | 0.689 | 30 | 正常
17 | 艾杰旭显示玻璃（惠州）有限公司 | 一期熔窑废气排放口 | 481999.562 | 5.579 | 238.951 | 400 | 1.798 | 400 | 0.275 | 30 | 正常
17 | 艾杰旭显示玻璃（惠州）有限公司 | 三期熔窑废气排放口 | - | - | 0 | 400 | 0 | 200 | 0 | 30 | 停机
17 | 艾杰旭显示玻璃（惠州）有限公司 | 二期熔窑废气排放口 | 431588.5 | 4.995 | 240.187 | 400 | 2.642 | 200 | 1.481 | 30 | 正常
18 | 中海油惠州石化有限公司 | 燃油燃气锅炉烟囱 | 806017.312 | 9.329 | 120.598 | 200 | 2.945 | 200 | 1.604 | 30 | 正常
18 | 中海油惠州石化有限公司 | 燃油燃气锅炉烟囱 2 | 834065.25 | 9.654 | 78.357 | 200 | 3.588 | 200 | 5.606 | 30 | 正常
18 | 中海油惠州石化有限公司 | 硫磺（1）排气筒 | 128280.617 | 1.485 | 10.623 | - | 46.02 | 100 | - | - | 正常
18 | 中海油惠州石化有限公司 | 蜡油加裂排气筒 | 1331771.25 | 15.414 | 32.324 | 100 | - | - | - | - | 正常
18 | 中海油惠州石化有限公司 | 煤柴油加裂排气筒 | 814761.125 | 9.43 | 39.354 | 100 | - | - | - | - | 正常
18 | 中海油惠州石化有限公司 | 制氢（1）排气筒 | 3922109.75 | 45.395 | 65.94 | 100 | - | - | - | - | 正常
18 | 中海油惠州石化有限公司 | 制氢（2）排气筒 | 4491302.5 | 51.983 | 57.9 | 100 | - | - | - | - | 正常
18 | 中海油惠州石化有限公司 | 重整（I）排气筒 | 4457670 | 51.593 | 56.908 | 100 | - | - | - | - | 正常
18 | 中海油惠州石化有限公司 | 芳烃联合（1）排气筒 | 6588324 | 76.31 | 48.416 | 100 | - | - | - | - | 正常
18 | 中海油惠州石化有限公司 | 芳烃联合（2）排气筒 | 2289008.75 | 26.493 | 32.634 | 100 | - | - | - | - | 正常
18 | 中海油惠州石化有限公司 | 芳烃联合2排气筒 | 1442386.625 | 16.706 | 44.958 | 100 | - | - | - | - | 正常
18 | 中海油惠州石化有限公司 | 焦化（1）排气筒 | 1078840.25 | 12.487 | 63.668 | 100 | - | - | - | - | 正常
18 | 中海油惠州石化有限公司 | 焦化（2）排气筒 | 1672411 | 19.357 | 66.343 | 100 | - | - | - | - | 正常
18 | 中海油惠州石化有限公司 | 催化裂化（1）排气筒 | 3866599 | 161108.312 | 66.547 | 100 | 0.532 | 50 | 5.856 | 30 | 正常
18 | 中海油惠州石化有限公司 | 煅烧焦烟囱 | - | - | - | - | - | - | 0 | 10 | 停机
18 | 中海油惠州石化有限公司 | 常减压（1）烟囱 | 3499185.25 | 40.5 | 25.162 | 100 | - | - | - | - | 正常
18 | 中海油惠州石化有限公司 | 3#燃油燃气锅炉烟道 | 1811897.5 | 20.971 | 40.754 | 100 | 8.166 | 50 | 1.817 | 20 | 正常
18 | 中海油惠州石化有限公司 | 航煤加氢129排气筒 | 371818.375 | 4.304 | 34.673 | 100 | - | - | - | - | 正常
18 | 中海油惠州石化有限公司 | 硫磺（II）134排气筒 | 2054123.375 | 23.775 | - | - | 50.892 | 100 | - | - | 正常
18 | 中海油惠州石化有限公司 | 催化裂化（II）123排气筒 | 12521252 | 144.922 | 51.553 | 100 | 6.715 | 50 | 3.571 | 30 | 正常
18 | 中海油惠州石化有限公司 | 渣油加氢133排气筒 | 4714074.5 | 54.561 | 45.953 | 100 | - | - | - | - | 正常
18 | 中海油惠州石化有限公司 | 常减压（II）121排气筒 | 3021182.75 | 34.967 | 35.225 | 100 | 0 | 50 | 0 | 20 | 正常
18 | 中海油惠州石化有限公司 | 重整（II）127排气筒 | 3060516.75 | 35.423 | 66.839 | 100 | 2.596 | 50 | 0.884 | 20 | 正常
18 | 中海油惠州石化有限公司 | 煤制氢硫磺排气筒 | 351383.781 | 4.067 | - | - | 3.174 | 100 | - | - | 正常
18 | 中海油惠州石化有限公司 | 煤制氢蒸汽过热炉排气筒 | - | - | 0 | 100 | - | - | - | - | 停机
18 | 中海油惠州石化有限公司 | 燃气轮机排气筒 | 4110493.25 | 47.575 | 20.932 | 50 | 0.11 | 35 | 0.421 | 5 | 正常
18 | 中海油惠州石化有限公司 | 高压加氢裂化装置（II）加热炉排气 | 1233928.875 | 14.282 | 35.294 | 100 | 0.312 | 50 | 0.16 | 20 | 正常
18 | 中海油惠州石化有限公司 | 丙烯酸及酯废水焚烧炉排气筒 | 149838.406 | 2.228 | 123.661 | 300 | 1.141 | 100 | 2.73 | 30 | 正常
18 | 中海油惠州石化有限公司 | 重整（Ⅲ）排气筒 | 5154070.5 | 59.654 | 30.174 | 100 | 0.453 | 50 | 0.076 | 20 | 正常
18 | 中海油惠州石化有限公司 | 芳烃联合（Ⅱ）排气筒 | 6578123.5 | 76.136 | 43.492 | 100 | 0.912 | 50 | 0.044 | 20 | 正常
19 | 中海壳牌石油化工有限公司 | UT1装置燃油锅炉F-8105/06/07/08排气筒 | 8949920 | 103.59 | 102.21 | 200 | 41.65 | 200 | 6.62 | 30 | 正常
19 | 中海壳牌石油化工有限公司 | UT2装置辅助蒸汽锅炉B-401A排气筒 | 2940590 | 34.03 | 151.55 | 200 | 50.6 | 200 | 8.05 | 30 | 正常
19 | 中海壳牌石油化工有限公司 | UT2装置辅助蒸汽锅炉B-401C-1#排气筒 | 1475270 | 17.07 | 69.59 | 200 | 39.78 | 200 | 7.51 | 30 | 正常
19 | 中海壳牌石油化工有限公司 | UT2装置辅助蒸汽锅炉B-401C-2#排气筒 | 1723660 | 19.94 | 69.4 | 200 | 34.66 | 200 | 7.61 | 30 | 正常
19 | 中海壳牌石油化工有限公司 | UT2装置辅助蒸汽锅炉B-401D排气筒 | 1115987.37 | 13.47 | 45.3 | 100 | 26.83 | 35 | 1.05 | 5 | 正常
19 | 中海壳牌石油化工有限公司 | SMPO2装置废液焚烧炉A-9302排气筒 | 1505412.75 | 17.42 | 56.66 | 300 | 0.97 | 100 | 3.24 | 30 | 正常
19 | 中海壳牌石油化工有限公司 | UT1装置固废焚烧炉F-9401排气筒 | 1334.17 | 0.02 | 182.92 | 300 | 66.23 | 100 | 0 | 30 | 停机
19 | 中海壳牌石油化工有限公司 | UT1装置污水处理场废气处理设施A-9230排气筒 | 870807.81 | 10.08 | - | - | - | - | - | - | 正常
19 | 中海壳牌石油化工有限公司 | UT1装置废液焚烧炉A-9301排气筒 | 3727266.25 | 43.14 | 84.92 | 300 | 2.32 | 200 | 1.66 | 30 | 正常
19 | 中海壳牌石油化工有限公司 | LOP2装置裂解炉F-190排气筒 | 2063403.12 | 23.88 | 62.21 | 100 | - | - | - | - | 正常
19 | 中海壳牌石油化工有限公司 | UT1装置燃气轮机GT-8161排气筒 | 9880748 | 114.36 | 73.2 | 120 | 6.77 | 100 | 2.06 | 10 | 正常
19 | 中海壳牌石油化工有限公司 | SMPO1装置热油炉F-5301A/B/C排气筒 | 7279834 | 84.26 | 56.49 | 100 | 0 | 50 | 2.4 | 20 | 正常
19 | 中海壳牌石油化工有限公司 | UT2装置燃气轮机GT-201排气筒 | 20537300 | 237.7 | 21.6 | 50 | - | - | - | - | 正常
19 | 中海壳牌石油化工有限公司 | POD2装置废液焚烧炉A-2962排气筒 | 235789.97 | 2.73 | 82.67 | 300 | 0 | 100 | 0 | 30 | 正常
19 | 中海壳牌石油化工有限公司 | SMPO2装置热油炉F-5301A/B/C排气筒 | 5669910 | 65.62 | 37.26 | 100 | 0 | 50 | 2.56 | 20 | 正常
19 | 中海壳牌石油化工有限公司 | LOP1装置裂解炉F-1100排气筒 | 1394881.12 | 16.14 | 77.68 | 100 | - | - | - | - | 正常
19 | 中海壳牌石油化工有限公司 | UT2装置辅助蒸汽锅炉B-401B-1#排气筒 | 1262010 | 14.6 | 26.2 | 200 | 38.7 | 200 | 3.32 | 30 | 正常
19 | 中海壳牌石油化工有限公司 | UT2装置辅助蒸汽锅炉B-401B-2#排气筒 | 1378980 | 15.96 | 59.14 | 200 | 45.6 | 200 | 2.81 | 30 | 正常
20 | 光大环保能源（龙门）有限公司 | 一号废气排放口 | 816755.69 | 9.45 | 206.688 | 200 | 14.361 | 50 | 84.64 | 10 | 停机
20 | 光大环保能源（龙门）有限公司 | 二号废气排放口 | 1910284.88 | 22.11 | 117.03 | 200 | 28.231 | 50 | 4.597 | 10 | 正常
21 | 惠州绿色动力再生能源有限公司 | 焚烧废气排放口3# | 3566571.25 | 41.28 | 78.02 | 250 | 16.745 | 80 | 1.087 | 20 | 正常
21 | 惠州绿色动力再生能源有限公司 | 焚烧废气排放口4# | 3129038 | 36.22 | 75.563 | 250 | 20.812 | 80 | 1.211 | 20 | 正常
21 | 惠州绿色动力再生能源有限公司 | 焚烧废气排放口1# | 3348733.5 | 38.76 | 76.607 | 250 | 27.36 | 80 | 0.976 | 20 | 正常
21 | 惠州绿色动力再生能源有限公司 | 焚烧废气排放口2# | 2349677.5 | 27.2 | 171.972 | 250 | 0.014 | 80 | 93.975 | 20 | 停机
22 | 三菱化学化工原料（惠州）有限公司 | 废气排放口 | 2949328 | 34.136 | 17.131 | 100 | 0.768 | 50 | 1.639 | 20 | 正常
23 | 惠州李长荣橡胶有限公司 | RTO | 3115963 | 36.779 | 9.738 | 100 | 0.8909 | 50 | 6.97 | 20 | 正常
24 | 惠州绿色动力环保有限公司 | 焚烧废气排放口#1 | 1920077.875 | 22.223 | 77.396 | 250 | 15.535 | 80 | 2.927 | 20 | 正常
24 | 惠州绿色动力环保有限公司 | 焚烧废气排放口#2 | 65178.77 | 0.754 | 30.543 | 250 | 24.83 | 80 | 10.297 | 20 | 停机
24 | 惠州绿色动力环保有限公司 | 焚烧废气排放口#3 | 24109.334 | 0.279 | 6.064 | 250 | 39.712 | 80 | 65.134 | 20 | 停机
25 | 国能（惠州）热电有限责任公司 | 1、2号机组烟囱排放口 | 47437152 | 549.041 | 37.514 | 100 | 26.328 | 50 | 1.208 | 20 | 正常
25 | 国能（惠州）热电有限责任公司 | 3号机组烟囱排放口 | 35055720 | 551.716 | 12.136 | 50 | - | - | - | - | 正常
25 | 国能（惠州）热电有限责任公司 | 4号机组烟囱排放口 | 47382924 | 567.71 | 11.434 | 50 | - | - | - | - | 停机
26 | 华润水泥（惠州）有限公司 | 总排放口 | 8775293.9 | 101.566 | 29.292 | 320 | 11.535 | 100 | 10.326 | 20 | 正常
26 | 华润水泥（惠州）有限公司 | 窑头 | 5209556.979 | 60.296 | - | - | - | - | 0.255 | 20 | 正常