## Sheet1
监测日期：2025-10-16
序号 | 企业名称 | 监控点名称 | 烟气量(M3) | 烟气流量（M3/s） | 氮氧化物(mg/M3) |  | 二氧化硫(mg/M3) |  | 烟尘(mg/M3) |  | 生产状态
[5 empty] | 浓度 | 限值 | 浓度 | 限值 | 浓度 | 限值
1 | 惠州市光大水泥企业有限公司光华水泥厂 | A线窑尾 | 400575 | 4.636 | 64.462 | 320 | 29.224 | 100 | 11.176 | 20 | 停机
1 | 惠州市光大水泥企业有限公司光华水泥厂 | B线窑尾 | 14714455 | 170.306 | 185.812 | 320 | 57.592 | 100 | 0.642 | 20 | 正常
1 | 惠州市光大水泥企业有限公司光华水泥厂 | A线窑头烟囱 | 738656.75 | 8.549 | - | - | - | - | 0 | 20 | 停机
1 | 惠州市光大水泥企业有限公司光华水泥厂 | B线窑头烟囱 | 7922125 | 91.691 | - | - | - | - | 7.198 | 20 | 正常
2 | 广东展宏钢铁有限公司 | 电炉废气排放口 | 2302850 | 95952.07 | - | - | - | - | 0.016 | 15 | 正常
2 | 广东展宏钢铁有限公司 | 电炉废气排放口#2 | 7344879.5 | 85.01 | - | - | - | - | 0.3 | 15 | 正常
3 | 惠州固力水泥集团有限公司博罗分公司 | 排放口（窑头） | 769625.688 | 8.908 | - | - | - | - | 0 | 20 | 停机
3 | 惠州固力水泥集团有限公司博罗分公司 | 总排放口（窑尾） | 6614.26 | 0.077 | 15.734 | 320 | 9.008 | 100 | 0 | 20 | 停机
4 | 惠州东江威立雅环境服务有限公司 | 焚烧炉废气排放口 | - | - | 0 | 300 | 0 | 100 | 0 | 30 | 正常
5 | 惠州福和纸业有限公司 | 锅炉废气排放口1# | 2194361.28 | 25.398 | 7.31 | 50 | 6.65 | 35 | 0.87 | 10 | 正常
5 | 惠州福和纸业有限公司 | 锅炉废气排放口2# | 2592 | 0.03 | 0.41 | 150 | 0 | 50 | 0 | 20 | 停机
6 | 惠州市光大水泥企业有限公司 | A线旋窑窑尾处理后排口 | 374444.906 | 4.334 | 0.006 | 320 | 50.565 | 100 | 19.268 | 20 | 停机
6 | 惠州市光大水泥企业有限公司 | B线旋窑窑尾处理后排口 | 393618.062 | 4.556 | 0.444 | 320 | 2.904 | 100 | 0.61 | 20 | 停机
6 | 惠州市光大水泥企业有限公司 | A线窑头烟窗 | 594878.062 | 6.885 | - | - | - | - | 0 | 20 | 停机
6 | 惠州市光大水泥企业有限公司 | B线窑头烟窗 | 0 | 0 | - | - | - | - | 0 | 20 | 停机
7 | 惠州广惠能源有限公司 | 焚烧炉烟气排放口3# | 3757846.5 | 43.818 | 91.289 | 200 | 24.119 | 50 | 6.881 | 10 | 正常
7 | 惠州广惠能源有限公司 | 焚烧炉烟气排放口2# | 3572718.5 | 41.685 | 88.057 | 200 | 7.272 | 50 | 6.356 | 10 | 正常
7 | 惠州广惠能源有限公司 | 焚烧炉烟气排放口1# | 3748037.5 | 43.71 | 87.228 | 200 | 11.677 | 50 | 5.602 | 10 | 正常
8 | 光大环保能源（博罗）有限公司 | 3# | 1008560.38 | 12.18 | 112.864 | 250 | 2.492 | 80 | 4.771 | 20 | 正常
8 | 光大环保能源（博罗）有限公司 | 1# | 891932.25 | 10.32 | 112.161 | 250 | 7.643 | 80 | 5.138 | 20 | 正常
8 | 光大环保能源（博罗）有限公司 | 2# | 856073.31 | 11.89 | 0 | 250 | 0 | 80 | 0 | 20 | 停机
8 | 光大环保能源（博罗）有限公司 | 4# | 2998979 | 34.71 | 112.38 | 250 | 10.163 | 80 | 1.402 | 20 | 正常
9 | 光大环保能源（惠东）有限公司 | #3烟囱 | 1971875.875 | 22.823 | 131.763 | 200 | 12.931 | 50 | 5.93 | 10 | 正常
9 | 光大环保能源（惠东）有限公司 | #1烟囱 | 1375964 | 15.926 | 113.264 | 200 | 7.341 | 50 | 3.78 | 10 | 正常
9 | 光大环保能源（惠东）有限公司 | #2烟囱 | 1371104.875 | 15.869 | 111.725 | 200 | 6.721 | 50 | 4.635 | 10 | 正常
10 | 惠州市瑞能热力有限公司 | FQ-00622锅炉废气排放口 | 2257295.04 | 26.126 | 24.05 | 200 | 0.32 | 35 | 0.53 | 10 | 正常
10 | 惠州市瑞能热力有限公司 | 锅炉废气排放口2# | 21600 | 0.25 | 33.41 | 150 | - | - | - | - | 正常
11 | 惠州深能源丰达电力有限公司 | 1号机废气排放口 | 6787802 | 78.562 | 31.48 | 50 | 0.245 | 35 | 8.372 | 5 | 正常
11 | 惠州深能源丰达电力有限公司 | 2号机废气排放口 | 7087409 | 82.03 | 7.303 | 50 | 0.032 | 35 | 0.086 | 5 | 正常
11 | 惠州深能源丰达电力有限公司 | 5号机组废气排放口 | 242989.491 | 2.995 | 15.944 | 50 | 1.466 | 35 | 13.868 | 5 | 停机
11 | 惠州深能源丰达电力有限公司 | 6号机组废气排放口 | 37102275.743 | 460.025 | 27.011 | 50 | 0.004 | 35 | 0.574 | 5 | 正常
11 | 惠州深能源丰达电力有限公司 | 1号启动锅炉废气排放口 | 9747.816 | 0.12 | 55.132 | 50 | 1.694 | 35 | 19.332 | 10 | 停机
11 | 惠州深能源丰达电力有限公司 | 2号启动锅炉废气排放口 | 898.434 | 0.011 | 198.019 | 50 | 6.814 | 35 | 73.105 | 10 | 停机
12 | 广东惠州天然气发电有限公司 | 2号发电机组烟囱 | 34.56 | 1.44 | 20.412 | 50 | - | - | - | - | 停机
12 | 广东惠州天然气发电有限公司 | 1号发电机组烟囱 | 18861906.24 | 218.309 | 55.092 | 50 | - | - | - | - | 正常
12 | 广东惠州天然气发电有限公司 | 3号发电机组烟囱 | 21083129.28 | 244.018 | 49.198 | 50 | - | - | - | - | 正常
12 | 广东惠州天然气发电有限公司 | 4号发电机组烟囱 | 39145533.12 | 453.073 | 24.088 | 50 | - | - | - | - | 正常
12 | 广东惠州天然气发电有限公司 | 5号发电机组烟囱 | 24406859.52 | 282.487 | 111.716 | 50 | - | - | - | - | 正常
12 | 广东惠州天然气发电有限公司 | 6号发电机组烟囱 | 48799100.16 | 564.804 | 20.931 | 50 | - | - | - | - | 正常
13 | 宝武镁业（惠州）有限公司 | 工业窑炉燃烧废气排放口 | 174743.359 | 2.022 | 44.358 | - | 1.0746 | - | 3.846 | 200 | 正常
14 | 惠州塔牌水泥有限公司 | 二线窑尾 | 9346936 | 108.182 | 25.704 | 320 | 11.864 | 100 | 6.021 | 20 | 正常
14 | 惠州塔牌水泥有限公司 | 一线窑头 | 6629919 | 76.735 | - | - | - | - | 6.854 | 20 | 正常
14 | 惠州塔牌水泥有限公司 | 一线窑尾 | 11262566 | 130.354 | 31.693 | 320 | 33.359 | 100 | 1.887 | 20 | 正常
14 | 惠州塔牌水泥有限公司 | 二线窑头 | 4928706.5 | 57.045 | - | - | - | - | 3.933 | 20 | 正常
15 | 南亚塑胶工业(惠州)有限公司 | 1#锅炉烟气排放口（A1） | 698999.162 | 29124.965 | 16.767 | 50 | 3.904 | 35 | 0.28 | 10 | 正常
15 | 南亚塑胶工业(惠州)有限公司 | 3#粉尘排放口（C3） | 67323.164 | 0.779 | - | - | - | - | 1.401 | 10 | 正常
15 | 南亚塑胶工业(惠州)有限公司 | 2#锅炉烟气排放口（A2） | 175105.877 | 7296.078 | 31.11 | 150 | - | - | - | - | 正常
16 | 广东惠州平海发电厂有限公司 | 1号锅炉废气排放口 | 60921848.14 | 736.348 | 38.476 | 100 | 24.17 | 50 | 2.55 | 20 | 正常
16 | 广东惠州平海发电厂有限公司 | 2号锅炉废气排放口 | 58650680.287 | 774.555 | 37.421 | 100 | 26.662 | 50 | 3.533 | 20 | 正常
17 | 艾杰旭显示玻璃（惠州）有限公司 | 四期炉窑废气排放口 | 415677.125 | 4.811 | 259.41 | 400 | 7.624 | 200 | 0.699 | 30 | 正常
17 | 艾杰旭显示玻璃（惠州）有限公司 | 一期熔窑废气排放口 | 477031 | 5.521 | 239.702 | 400 | 1.791 | 400 | 0.266 | 30 | 正常
17 | 艾杰旭显示玻璃（惠州）有限公司 | 三期熔窑废气排放口 | - | - | 0 | 400 | 0 | 200 | 0 | 30 | 停机
17 | 艾杰旭显示玻璃（惠州）有限公司 | 二期熔窑废气排放口 | 438533.906 | 5.076 | 224.848 | 400 | 2.453 | 200 | 1.05 | 30 | 正常
18 | 中海油惠州石化有限公司 | 燃油燃气锅炉烟囱 | 804203.438 | 9.308 | 142.685 | 200 | 14.842 | 200 | 9.656 | 30 | 正常
18 | 中海油惠州石化有限公司 | 燃油燃气锅炉烟囱 2 | 853275.812 | 9.876 | 81.115 | 200 | 3.494 | 200 | 5.611 | 30 | 正常
18 | 中海油惠州石化有限公司 | 硫磺（1）排气筒 | 127615.531 | 1.478 | 10.886 | - | 19.107 | 100 | - | - | 正常
18 | 中海油惠州石化有限公司 | 蜡油加裂排气筒 | 1355009.5 | 15.683 | 30.978 | 100 | - | - | - | - | 正常
18 | 中海油惠州石化有限公司 | 煤柴油加裂排气筒 | 802174.25 | 9.284 | 38.49 | 100 | - | - | - | - | 正常
18 | 中海油惠州石化有限公司 | 制氢（1）排气筒 | 3912885.25 | 45.288 | 66.304 | 100 | - | - | - | - | 正常
18 | 中海油惠州石化有限公司 | 制氢（2）排气筒 | 4190760 | 48.504 | 60.04 | 100 | - | - | - | - | 正常
18 | 中海油惠州石化有限公司 | 重整（I）排气筒 | 4450329 | 51.508 | 57.247 | 100 | - | - | - | - | 正常
18 | 中海油惠州石化有限公司 | 芳烃联合（1）排气筒 | 6532014 | 75.602 | 48.973 | 100 | - | - | - | - | 正常
18 | 中海油惠州石化有限公司 | 芳烃联合（2）排气筒 | 2286078.75 | 26.459 | 33.577 | 100 | - | - | - | - | 正常
18 | 中海油惠州石化有限公司 | 芳烃联合2排气筒 | 1421172 | 16.449 | 44.895 | 100 | - | - | - | - | 正常
18 | 中海油惠州石化有限公司 | 焦化（1）排气筒 | 1077912.5 | 12.476 | 63.736 | 100 | - | - | - | - | 正常
18 | 中海油惠州石化有限公司 | 焦化（2）排气筒 | 1674905.875 | 19.386 | 65.818 | 100 | - | - | - | - | 正常
18 | 中海油惠州石化有限公司 | 催化裂化（1）排气筒 | 3866272.75 | 161094.688 | 66.293 | 100 | 0.523 | 50 | 5.726 | 30 | 正常
18 | 中海油惠州石化有限公司 | 煅烧焦烟囱 | - | - | - | - | - | - | 0 | 10 | 停机
18 | 中海油惠州石化有限公司 | 常减压（1）烟囱 | 3489122.5 | 40.383 | 25.141 | 100 | - | - | - | - | 正常
18 | 中海油惠州石化有限公司 | 3#燃油燃气锅炉烟道 | 1840868.625 | 21.306 | 40.948 | 100 | 8.038 | 50 | 2.021 | 20 | 正常
18 | 中海油惠州石化有限公司 | 航煤加氢129排气筒 | 379932.312 | 4.397 | 35.202 | 100 | - | - | - | - | 正常
18 | 中海油惠州石化有限公司 | 硫磺（II）134排气筒 | 2064048.875 | 23.89 | - | - | 49.757 | 100 | - | - | 正常
18 | 中海油惠州石化有限公司 | 催化裂化（II）123排气筒 | 12447927 | 144.073 | 48.039 | 100 | 6.49 | 50 | 3.571 | 30 | 正常
18 | 中海油惠州石化有限公司 | 渣油加氢133排气筒 | 4648413.5 | 53.801 | 37.382 | 100 | - | - | - | - | 正常
18 | 中海油惠州石化有限公司 | 常减压（II）121排气筒 | 3028555.75 | 35.053 | 35.674 | 100 | 32.506 | 50 | 0.65 | 20 | 正常
18 | 中海油惠州石化有限公司 | 重整（II）127排气筒 | 3104054.75 | 35.926 | 69.681 | 100 | 2.549 | 50 | 0.852 | 20 | 正常
18 | 中海油惠州石化有限公司 | 煤制氢硫磺排气筒 | 353863.906 | 4.096 | - | - | 3.065 | 100 | - | - | 正常
18 | 中海油惠州石化有限公司 | 煤制氢蒸汽过热炉排气筒 | - | - | 0 | 100 | - | - | - | - | 停机
18 | 中海油惠州石化有限公司 | 燃气轮机排气筒 | 4095468 | 47.435 | 21.436 | 50 | 0.065 | 35 | 0.478 | 5 | 正常
18 | 中海油惠州石化有限公司 | 高压加氢裂化装置（II）加热炉排气 | 1234879.25 | 14.293 | 34.93 | 100 | 0.47 | 50 | 0.147 | 20 | 正常
18 | 中海油惠州石化有限公司 | 丙烯酸及酯废水焚烧炉排气筒 | 91095.156 | 1.054 | 45.316 | 300 | 0 | 100 | 0 | 30 | 正常
18 | 中海油惠州石化有限公司 | 重整（Ⅲ）排气筒 | 5139695 | 59.487 | 0 | 100 | 0.449 | 50 | 0.08 | 20 | 正常
18 | 中海油惠州石化有限公司 | 芳烃联合（Ⅱ）排气筒 | 6615729.5 | 76.571 | 43.521 | 100 | 0.912 | 50 | 0.047 | 20 | 正常
19 | 中海壳牌石油化工有限公司 | UT1装置燃油锅炉F-8105/06/07/08排气筒 | 9019346 | 104.39 | 128.77 | 200 | 46.86 | 200 | 7.28 | 30 | 正常
19 | 中海壳牌石油化工有限公司 | UT2装置辅助蒸汽锅炉B-401A排气筒 | 2324500 | 26.9 | 123.43 | 200 | 67.88 | 200 | 5.65 | 30 | 正常
19 | 中海壳牌石油化工有限公司 | UT2装置辅助蒸汽锅炉B-401C-1#排气筒 | 1435180 | 16.61 | 69.6 | 200 | 50.17 | 200 | 7.38 | 30 | 正常
19 | 中海壳牌石油化工有限公司 | UT2装置辅助蒸汽锅炉B-401C-2#排气筒 | 1478720 | 17.11 | 73.13 | 200 | 44.09 | 200 | 7.5 | 30 | 正常
19 | 中海壳牌石油化工有限公司 | UT2装置辅助蒸汽锅炉B-401D排气筒 | 3037332.5 | 35.15 | 64.02 | 100 | 3.9 | 35 | 0.64 | 5 | 正常
19 | 中海壳牌石油化工有限公司 | SMPO2装置废液焚烧炉A-9302排气筒 | 1504222 | 18.24 | 56.46 | 300 | 0.94 | 100 | 3.1 | 30 | 正常
19 | 中海壳牌石油化工有限公司 | UT1装置固废焚烧炉F-9401排气筒 | 1325.47 | 0.02 | 185.19 | 300 | 67.37 | 100 | 0 | 30 | 停机
19 | 中海壳牌石油化工有限公司 | UT1装置污水处理场废气处理设施A-9230排气筒 | 867976.12 | 10.05 | - | - | - | - | - | - | 正常
19 | 中海壳牌石油化工有限公司 | UT1装置废液焚烧炉A-9301排气筒 | 3810760.5 | 44.11 | 92 | 300 | 9.16 | 200 | 1.49 | 30 | 正常
19 | 中海壳牌石油化工有限公司 | LOP2装置裂解炉F-190排气筒 | 2055621.75 | 23.79 | 61.39 | 100 | - | - | - | - | 正常
19 | 中海壳牌石油化工有限公司 | UT1装置燃气轮机GT-8161排气筒 | 9805951 | 113.49 | 74.24 | 120 | 6.41 | 100 | 1.96 | 10 | 正常
19 | 中海壳牌石油化工有限公司 | SMPO1装置热油炉F-5301A/B/C排气筒 | 7233432.5 | 83.72 | 57.33 | 100 | 0 | 50 | 2.39 | 20 | 正常
19 | 中海壳牌石油化工有限公司 | UT2装置燃气轮机GT-201排气筒 | 20447300 | 236.65 | 21.25 | 50 | - | - | - | - | 正常
19 | 中海壳牌石油化工有限公司 | POD2装置废液焚烧炉A-2962排气筒 | 152705.16 | 1.77 | 74 | 300 | 0.07 | 100 | 1.43 | 30 | 正常
19 | 中海壳牌石油化工有限公司 | SMPO2装置热油炉F-5301A/B/C排气筒 | 5779550 | 67.87 | 36.23 | 100 | 0 | 50 | 2.63 | 20 | 正常
19 | 中海壳牌石油化工有限公司 | LOP1装置裂解炉F-1100排气筒 | 1412981.38 | 16.35 | 76.6 | 100 | - | - | - | - | 正常
19 | 中海壳牌石油化工有限公司 | UT2装置辅助蒸汽锅炉B-401B-1#排气筒 | 1053890 | 12.19 | 17.79 | 200 | 75.5 | 200 | 5.11 | 30 | 正常
19 | 中海壳牌石油化工有限公司 | UT2装置辅助蒸汽锅炉B-401B-2#排气筒 | 922452 | 10.67 | 59.05 | 200 | 84.83 | 200 | 4.05 | 30 | 正常
20 | 光大环保能源（龙门）有限公司 | 一号废气排放口 | 1598506.75 | 18.5 | 106.815 | 200 | 17.179 | 50 | 9.92 | 10 | 停机
20 | 光大环保能源（龙门）有限公司 | 二号废气排放口 | 1871569.13 | 21.66 | 98.785 | 200 | 22.567 | 50 | 4.236 | 10 | 正常
21 | 惠州绿色动力再生能源有限公司 | 焚烧废气排放口3# | 3499089.25 | 40.5 | 76.423 | 250 | 24.076 | 80 | 1.174 | 20 | 正常
21 | 惠州绿色动力再生能源有限公司 | 焚烧废气排放口4# | 3115306.5 | 36.06 | 77.674 | 250 | 23.945 | 80 | 1.303 | 20 | 正常
21 | 惠州绿色动力再生能源有限公司 | 焚烧废气排放口1# | 3307001.75 | 38.28 | 77.425 | 250 | 26.573 | 80 | 1.026 | 20 | 正常
21 | 惠州绿色动力再生能源有限公司 | 焚烧废气排放口2# | 15540.24 | 0.18 | 39.893 | 250 | 0.609 | 80 | 52.756 | 20 | 停机
22 | 三菱化学化工原料（惠州）有限公司 | 废气排放口 | 3041307.5 | 35.2 | 19.714 | 100 | 0.724 | 50 | 2.146 | 20 | 正常
23 | 惠州李长荣橡胶有限公司 | RTO | 2900938.75 | 34.412 | 10.879 | 100 | 1.2082 | 50 | 6.114 | 20 | 正常
24 | 惠州绿色动力环保有限公司 | 焚烧废气排放口#1 | 1909715.875 | 22.103 | 76.928 | 250 | 11.86 | 80 | 2.988 | 20 | 正常
24 | 惠州绿色动力环保有限公司 | 焚烧废气排放口#2 | 508494.875 | 5.885 | 77.107 | 250 | 34.743 | 80 | 10.917 | 20 | 停机
24 | 惠州绿色动力环保有限公司 | 焚烧废气排放口#3 | 0 | 0 | 6.962 | 250 | 39.503 | 80 | 66.442 | 20 | 停机
25 | 国能（惠州）热电有限责任公司 | 1、2号机组烟囱排放口 | 47589804 | 550.808 | 36.754 | 100 | 27.467 | 50 | 1.338 | 20 | 正常
25 | 国能（惠州）热电有限责任公司 | 3号机组烟囱排放口 | 35268312 | 533.487 | 13.04 | 50 | - | - | - | - | 停机
25 | 国能（惠州）热电有限责任公司 | 4号机组烟囱排放口 | 35561272 | 422.415 | 9.193 | 50 | - | - | - | - | 正常
26 | 华润水泥（惠州）有限公司 | 总排放口 | 8637848.3 | 99.975 | 98.221 | 320 | 7.944 | 100 | 34.638 | 20 | 正常
26 | 华润水泥（惠州）有限公司 | 窑头 | 5072625.048 | 58.711 | - | - | - | - | 0.332 | 20 | 正常