## Sheet1
监测日期：2025-10-17
序号 | 企业名称 | 监控点名称 | 烟气量(M3) | 烟气流量（M3/s） | 氮氧化物(mg/M3) |  | 二氧化硫(mg/M3) |  | 烟尘(mg/M3) |  | 生产状态
[5 empty] | 浓度 | 限值 | 浓度 | 限值 | 浓度 | 限值
1 | 惠州市光大水泥企业有限公司光华水泥厂 | A线窑尾 | 396917.625 | 4.594 | 46.023 | 320 | 25.872 | 100 | 8.931 | 20 | 停机
1 | 惠州市光大水泥企业有限公司光华水泥厂 | B线窑尾 | 14763532 | 170.874 | 144.846 | 320 | 47.448 | 100 | 0.67 | 20 | 正常
1 | 惠州市光大水泥企业有限公司光华水泥厂 | A线窑头烟囱 | 627311.812 | 7.26 | - | - | - | - | 0 | 20 | 停机
1 | 惠州市光大水泥企业有限公司光华水泥厂 | B线窑头烟囱 | 8090609.5 | 93.641 | - | - | - | - | 7.1736 | 20 | 正常
2 | 广东展宏钢铁有限公司 | 电炉废气排放口 | 2580905.5 | 107537.742 | - | - | - | - | 0.027 | 15 | 正常
2 | 广东展宏钢铁有限公司 | 电炉废气排放口#2 | 7546960.5 | 87.349 | - | - | - | - | 0.386 | 15 | 正常
3 | 惠州固力水泥集团有限公司博罗分公司 | 排放口（窑头） | 21663.637 | 0.251 | - | - | - | - | 0 | 20 | 停机
3 | 惠州固力水泥集团有限公司博罗分公司 | 总排放口（窑尾） | 273456.625 | 3.165 | 34.737 | 320 | 19.995 | 100 | 0 | 20 | 停机
4 | 惠州东江威立雅环境服务有限公司 | 焚烧炉废气排放口 | 465960.437 | - | 121.669 | 300 | 5.1071 | 100 | 1.973 | 30 | 正常
5 | 惠州福和纸业有限公司 | 锅炉废气排放口1# | 1923937.92 | 22.268 | 13.71 | 50 | 2.77 | 35 | 0.78 | 10 | 正常
5 | 惠州福和纸业有限公司 | 锅炉废气排放口2# | 2592 | 0.03 | 0.42 | 150 | 0 | 50 | 0 | 20 | 停机
6 | 惠州市光大水泥企业有限公司 | A线旋窑窑尾处理后排口 | 366814 | 4.246 | 0.018 | 320 | 48.403 | 100 | 17.708 | 20 | 停机
6 | 惠州市光大水泥企业有限公司 | B线旋窑窑尾处理后排口 | 445070.656 | 5.151 | 0.459 | 320 | 2.935 | 100 | 0.502 | 20 | 停机
6 | 惠州市光大水泥企业有限公司 | A线窑头烟窗 | 551231.062 | 6.38 | - | - | - | - | 0 | 20 | 停机
6 | 惠州市光大水泥企业有限公司 | B线窑头烟窗 | 0 | 0 | - | - | - | - | 0 | 20 | 停机
7 | 惠州广惠能源有限公司 | 焚烧炉烟气排放口3# | 3832182.25 | 44.698 | 89.793 | 200 | 24.076 | 50 | 6.962 | 10 | 正常
7 | 惠州广惠能源有限公司 | 焚烧炉烟气排放口2# | 3625823.25 | 42.348 | 92.25 | 200 | 7.082 | 50 | 6.203 | 10 | 正常
7 | 惠州广惠能源有限公司 | 焚烧炉烟气排放口1# | 3560633.5 | 41.506 | 90.648 | 200 | 11.003 | 50 | 5.488 | 10 | 正常
8 | 光大环保能源（博罗）有限公司 | 3# | 1055049.75 | 12.21 | 111.089 | 250 | 4.723 | 80 | 5.216 | 20 | 正常
8 | 光大环保能源（博罗）有限公司 | 1# | 892065 | 10.32 | 112.641 | 250 | 11.623 | 80 | 4.549 | 20 | 正常
8 | 光大环保能源（博罗）有限公司 | 2# | 1206258.13 | 16.75 | 414.79 | 250 | 55.029 | 80 | 315.371 | 20 | 停机
8 | 光大环保能源（博罗）有限公司 | 4# | 3157040.25 | 36.54 | 105.794 | 250 | 8.377 | 80 | 1.506 | 20 | 正常
9 | 光大环保能源（惠东）有限公司 | #3烟囱 | 1840989.875 | 21.308 | 141.295 | 200 | 13.384 | 50 | 5.385 | 10 | 正常
9 | 光大环保能源（惠东）有限公司 | #1烟囱 | 1328308.5 | 15.374 | 122.287 | 200 | 6.543 | 50 | 3.853 | 10 | 正常
9 | 光大环保能源（惠东）有限公司 | #2烟囱 | 1302646.5 | 15.077 | 113.011 | 200 | 6.849 | 50 | 4.793 | 10 | 正常
10 | 惠州市瑞能热力有限公司 | FQ-00622锅炉废气排放口 | 2298170.88 | 26.599 | 21.58 | 200 | 0.32 | 35 | 0.54 | 10 | 正常
10 | 惠州市瑞能热力有限公司 | 锅炉废气排放口2# | 24192 | 0.28 | 32.57 | 150 | - | - | - | - | 正常
11 | 惠州深能源丰达电力有限公司 | 1号机废气排放口 | 7419303.5 | 85.872 | 39.113 | 50 | 0.135 | 35 | 11.503 | 5 | 正常
11 | 惠州深能源丰达电力有限公司 | 2号机废气排放口 | 6730216.5 | 77.896 | 7.186 | 50 | 0.026 | 35 | 0.082 | 5 | 正常
11 | 惠州深能源丰达电力有限公司 | 5号机组废气排放口 | 251298.84 | 2.982 | 7.285 | 50 | 4.852 | 35 | 23.38 | 5 | 停机
11 | 惠州深能源丰达电力有限公司 | 6号机组废气排放口 | 38602061.538 | 460.63 | 23.907 | 50 | 0.001 | 35 | 0.58 | 5 | 正常
11 | 惠州深能源丰达电力有限公司 | 1号启动锅炉废气排放口 | 8020.646 | 0.095 | 29.758 | 50 | 1.629 | 35 | 21.388 | 10 | 停机
11 | 惠州深能源丰达电力有限公司 | 2号启动锅炉废气排放口 | 789.308 | 0.009 | 89.648 | 50 | 9.834 | 35 | 110.903 | 10 | 停机
12 | 广东惠州天然气发电有限公司 | 2号发电机组烟囱 | 112.32 | 4.68 | 59.112 | 50 | - | - | - | - | 停机
12 | 广东惠州天然气发电有限公司 | 1号发电机组烟囱 | 19810388.16 | 229.287 | 58.117 | 50 | - | - | - | - | 正常
12 | 广东惠州天然气发电有限公司 | 3号发电机组烟囱 | 22438805.76 | 259.708 | 30.834 | 50 | - | - | - | - | 正常
12 | 广东惠州天然气发电有限公司 | 4号发电机组烟囱 | 11116560.96 | 128.664 | 39.427 | 50 | - | - | - | - | 正常
12 | 广东惠州天然气发电有限公司 | 5号发电机组烟囱 | 18649085.76 | 215.846 | 0 | 50 | - | - | - | - | 正常
12 | 广东惠州天然气发电有限公司 | 6号发电机组烟囱 | 48798296.64 | 564.795 | 20.914 | 50 | - | - | - | - | 正常
13 | 宝武镁业（惠州）有限公司 | 工业窑炉燃烧废气排放口 | 179046.633 | 2.072 | 44.5295 | - | 0.0407 | - | 4.1625 | 200 | 正常
14 | 惠州塔牌水泥有限公司 | 二线窑尾 | 9247791 | 107.035 | 26.643 | 320 | 12.11 | 100 | 5.571 | 20 | 正常
14 | 惠州塔牌水泥有限公司 | 一线窑头 | 6565457.5 | 75.989 | - | - | - | - | 6.7856 | 20 | 正常
14 | 惠州塔牌水泥有限公司 | 一线窑尾 | 11253805 | 130.252 | 31.649 | 320 | 37.746 | 100 | 1.992 | 20 | 正常
14 | 惠州塔牌水泥有限公司 | 二线窑头 | 5023954.5 | 58.148 | - | - | - | - | 3.8544 | 20 | 正常
15 | 南亚塑胶工业(惠州)有限公司 | 1#锅炉烟气排放口（A1） | 755224.642 | 31467.693 | 10.979 | 50 | 5.5 | 35 | 0.28 | 10 | 正常
15 | 南亚塑胶工业(惠州)有限公司 | 3#粉尘排放口（C3） | 95287.43 | 1.103 | - | - | - | - | 1.383 | 10 | 正常
15 | 南亚塑胶工业(惠州)有限公司 | 2#锅炉烟气排放口（A2） | 175280.472 | 7303.353 | 34.96 | 150 | - | - | - | - | 正常
16 | 广东惠州平海发电厂有限公司 | 1号锅炉废气排放口 | 61609243.385 | 729.335 | 38.287 | 100 | 24.087 | 50 | 2.293 | 20 | 正常
16 | 广东惠州平海发电厂有限公司 | 2号锅炉废气排放口 | 61967515.527 | 771.105 | 36.533 | 100 | 26.283 | 50 | 4.117 | 20 | 正常
17 | 艾杰旭显示玻璃（惠州）有限公司 | 四期炉窑废气排放口 | 410950.25 | 4.756 | 251.793 | 400 | 7.524 | 200 | 0.696 | 30 | 正常
17 | 艾杰旭显示玻璃（惠州）有限公司 | 一期熔窑废气排放口 | 475991.812 | 5.509 | 235.642 | 400 | 1.789 | 400 | 0.272 | 30 | 正常
17 | 艾杰旭显示玻璃（惠州）有限公司 | 三期熔窑废气排放口 | - | - | 0 | 400 | 0 | 200 | 0 | 30 | 停机
17 | 艾杰旭显示玻璃（惠州）有限公司 | 二期熔窑废气排放口 | 440813.062 | 5.102 | 228.854 | 400 | 2.427 | 200 | 1.28 | 30 | 正常
18 | 中海油惠州石化有限公司 | 燃油燃气锅炉烟囱 | 850675.25 | 9.846 | 115.476 | 200 | 3.471 | 200 | 1.776 | 30 | 正常
18 | 中海油惠州石化有限公司 | 燃油燃气锅炉烟囱 2 | 850636 | 9.845 | 66.728 | 200 | 2.97 | 200 | 6.75 | 30 | 正常
18 | 中海油惠州石化有限公司 | 硫磺（1）排气筒 | 128650.82 | 1.489 | 10.53 | - | 19.601 | 100 | - | - | 正常
18 | 中海油惠州石化有限公司 | 蜡油加裂排气筒 | 1353286.125 | 15.663 | 30.74 | 100 | - | - | - | - | 正常
18 | 中海油惠州石化有限公司 | 煤柴油加裂排气筒 | 797712.938 | 9.233 | 38.718 | 100 | - | - | - | - | 正常
18 | 中海油惠州石化有限公司 | 制氢（1）排气筒 | 3920859.75 | 45.38 | 68.661 | 100 | - | - | - | - | 正常
18 | 中海油惠州石化有限公司 | 制氢（2）排气筒 | 4202010 | 48.634 | 62.533 | 100 | - | - | - | - | 正常
18 | 中海油惠州石化有限公司 | 重整（I）排气筒 | 4444897 | 51.446 | 56.307 | 100 | - | - | - | - | 正常
18 | 中海油惠州石化有限公司 | 芳烃联合（1）排气筒 | 6527220.5 | 75.546 | 49.182 | 100 | - | - | - | - | 正常
18 | 中海油惠州石化有限公司 | 芳烃联合（2）排气筒 | 2306442.75 | 26.695 | 33.095 | 100 | - | - | - | - | 正常
18 | 中海油惠州石化有限公司 | 芳烃联合2排气筒 | 1426435.125 | 16.51 | 45.485 | 100 | - | - | - | - | 正常
18 | 中海油惠州石化有限公司 | 焦化（1）排气筒 | 1070095.625 | 12.385 | 63.521 | 100 | - | - | - | - | 正常
18 | 中海油惠州石化有限公司 | 焦化（2）排气筒 | 1671728.375 | 19.349 | 65.273 | 100 | - | - | - | - | 正常
18 | 中海油惠州石化有限公司 | 催化裂化（1）排气筒 | 3866294 | 161095.594 | 67.074 | 100 | 0.589 | 50 | 5.844 | 30 | 正常
18 | 中海油惠州石化有限公司 | 煅烧焦烟囱 | - | - | - | - | - | - | 0 | 10 | 停机
18 | 中海油惠州石化有限公司 | 常减压（1）烟囱 | 3489379 | 40.386 | 25.403 | 100 | - | - | - | - | 正常
18 | 中海油惠州石化有限公司 | 3#燃油燃气锅炉烟道 | 1891137.5 | 21.949 | 37.951 | 100 | 5.965 | 50 | 1.945 | 20 | 正常
18 | 中海油惠州石化有限公司 | 航煤加氢129排气筒 | 399846.5 | 4.628 | 34.98 | 100 | - | - | - | - | 正常
18 | 中海油惠州石化有限公司 | 硫磺（II）134排气筒 | 2083420.25 | 24.114 | - | - | 38.428 | 100 | - | - | 正常
18 | 中海油惠州石化有限公司 | 催化裂化（II）123排气筒 | 12483833 | 144.489 | 49.269 | 100 | 6.71 | 50 | 3.367 | 30 | 正常
18 | 中海油惠州石化有限公司 | 渣油加氢133排气筒 | 4638013.5 | 53.681 | 41.916 | 100 | - | - | - | - | 正常
18 | 中海油惠州石化有限公司 | 常减压（II）121排气筒 | 2453061.75 | 28.392 | 38.28 | 100 | 31.681 | 50 | 0.637 | 20 | 正常
18 | 中海油惠州石化有限公司 | 重整（II）127排气筒 | 3153182.75 | 36.495 | 70.965 | 100 | 2.255 | 50 | 0.864 | 20 | 正常
18 | 中海油惠州石化有限公司 | 煤制氢硫磺排气筒 | 350951.344 | 4.062 | - | - | 2.688 | 100 | - | - | 正常
18 | 中海油惠州石化有限公司 | 煤制氢蒸汽过热炉排气筒 | - | - | 0 | 100 | - | - | - | - | 停机
18 | 中海油惠州石化有限公司 | 燃气轮机排气筒 | 4097697 | 47.427 | 22.157 | 50 | 0.029 | 35 | 0.51 | 5 | 正常
18 | 中海油惠州石化有限公司 | 高压加氢裂化装置（II）加热炉排气 | 1261030 | 14.595 | 36.38 | 100 | 0.582 | 50 | 0.156 | 20 | 正常
18 | 中海油惠州石化有限公司 | 丙烯酸及酯废水焚烧炉排气筒 | 129271.922 | 1.496 | 0 | 300 | 17.036 | 100 | 22.192 | 30 | 正常
18 | 中海油惠州石化有限公司 | 重整（Ⅲ）排气筒 | 5158421.5 | 59.704 | 29.412 | 100 | 0.467 | 50 | 0.081 | 20 | 正常
18 | 中海油惠州石化有限公司 | 芳烃联合（Ⅱ）排气筒 | 6649525 | 76.962 | 43.834 | 100 | 0.917 | 50 | 0.047 | 20 | 正常
19 | 中海壳牌石油化工有限公司 | UT1装置燃油锅炉F-8105/06/07/08排气筒 | 8946308 | 103.55 | 92.41 | 200 | 40.98 | 200 | 6.63 | 30 | 正常
19 | 中海壳牌石油化工有限公司 | UT2装置辅助蒸汽锅炉B-401A排气筒 | 2295370 | 26.56 | 122.67 | 200 | 71.21 | 200 | 6.55 | 30 | 正常
19 | 中海壳牌石油化工有限公司 | UT2装置辅助蒸汽锅炉B-401C-1#排气筒 | 1419120 | 16.42 | 69.63 | 200 | 57.52 | 200 | 10.95 | 30 | 正常
19 | 中海壳牌石油化工有限公司 | UT2装置辅助蒸汽锅炉B-401C-2#排气筒 | 1457440 | 16.86 | 73.74 | 200 | 50.45 | 200 | 11.08 | 30 | 正常
19 | 中海壳牌石油化工有限公司 | UT2装置辅助蒸汽锅炉B-401D排气筒 | 2993122.25 | 34.64 | 63.78 | 100 | 3.93 | 35 | 0.65 | 5 | 正常
19 | 中海壳牌石油化工有限公司 | SMPO2装置废液焚烧炉A-9302排气筒 | 1574248.12 | 18.22 | 59.31 | 300 | 0.87 | 100 | 3.33 | 30 | 正常
19 | 中海壳牌石油化工有限公司 | UT1装置固废焚烧炉F-9401排气筒 | 1358.88 | 0.02 | 186.1 | 300 | 68.48 | 100 | 0 | 30 | 停机
19 | 中海壳牌石油化工有限公司 | UT1装置污水处理场废气处理设施A-9230排气筒 | 864467.62 | 10.01 | - | - | - | - | - | - | 正常
19 | 中海壳牌石油化工有限公司 | UT1装置废液焚烧炉A-9301排气筒 | 3825238 | 44.27 | 92.02 | 300 | 2.2 | 200 | 1.73 | 30 | 正常
19 | 中海壳牌石油化工有限公司 | LOP2装置裂解炉F-190排气筒 | 2054749.75 | 23.78 | 62.45 | 100 | - | - | - | - | 正常
19 | 中海壳牌石油化工有限公司 | UT1装置燃气轮机GT-8161排气筒 | 9903256 | 114.62 | 73.45 | 120 | 7.15 | 100 | 1.88 | 10 | 正常
19 | 中海壳牌石油化工有限公司 | SMPO1装置热油炉F-5301A/B/C排气筒 | 7377644.5 | 85.39 | 57.95 | 100 | 0 | 50 | 4.08 | 20 | 正常
19 | 中海壳牌石油化工有限公司 | UT2装置燃气轮机GT-201排气筒 | 20343100 | 235.45 | 19.94 | 50 | - | - | - | - | 正常
19 | 中海壳牌石油化工有限公司 | POD2装置废液焚烧炉A-2962排气筒 | 122574.8 | 1.42 | 53.93 | 300 | 0.12 | 100 | 1.33 | 30 | 正常
19 | 中海壳牌石油化工有限公司 | SMPO2装置热油炉F-5301A/B/C排气筒 | 6153470 | 71.22 | 34.41 | 100 | 0 | 50 | 2.38 | 20 | 正常
19 | 中海壳牌石油化工有限公司 | LOP1装置裂解炉F-1100排气筒 | 1414102.62 | 16.37 | 76.44 | 100 | - | - | - | - | 正常
19 | 中海壳牌石油化工有限公司 | UT2装置辅助蒸汽锅炉B-401B-1#排气筒 | 1095340 | 12.67 | 17.61 | 200 | 72.34 | 200 | 6.43 | 30 | 正常
19 | 中海壳牌石油化工有限公司 | UT2装置辅助蒸汽锅炉B-401B-2#排气筒 | 934747 | 10.81 | 59.21 | 200 | 81.82 | 200 | 4.92 | 30 | 正常
20 | 光大环保能源（龙门）有限公司 | 一号废气排放口 | 2096607.75 | 24.27 | 131.247 | 200 | 28.711 | 50 | 4.228 | 10 | 正常
20 | 光大环保能源（龙门）有限公司 | 二号废气排放口 | 1873584.88 | 21.69 | 106.019 | 200 | 26.182 | 50 | 5.374 | 10 | 正常
21 | 惠州绿色动力再生能源有限公司 | 焚烧废气排放口3# | 3335272 | 38.6 | 75.911 | 250 | 17.598 | 80 | 1.003 | 20 | 正常
21 | 惠州绿色动力再生能源有限公司 | 焚烧废气排放口4# | 3020447.5 | 34.96 | 77.017 | 250 | 20.639 | 80 | 1.274 | 20 | 正常
21 | 惠州绿色动力再生能源有限公司 | 焚烧废气排放口1# | 3170007.25 | 36.69 | 77.502 | 250 | 26.447 | 80 | 0.953 | 20 | 正常
21 | 惠州绿色动力再生能源有限公司 | 焚烧废气排放口2# | 0 | 0 | 41.735 | 250 | 3.1 | 80 | 77.574 | 20 | 停机
22 | 三菱化学化工原料（惠州）有限公司 | 废气排放口 | 3110176.5 | 35.997 | 19.624 | 100 | 0.693 | 50 | 1.971 | 20 | 正常
23 | 惠州李长荣橡胶有限公司 | RTO | 3091596.75 | 36.366 | 10.0735 | 100 | 1.9039 | 50 | 3.1964 | 20 | 正常
24 | 惠州绿色动力环保有限公司 | 焚烧废气排放口#1 | 1893710 | 21.918 | 76.175 | 250 | 10.757 | 80 | 2.932 | 20 | 正常
24 | 惠州绿色动力环保有限公司 | 焚烧废气排放口#2 | 271072.188 | 3.137 | 80.817 | 250 | 24.53 | 80 | 8.95 | 20 | 停机
24 | 惠州绿色动力环保有限公司 | 焚烧废气排放口#3 | 0 | 0 | 3.106 | 250 | 31.137 | 80 | 57.621 | 20 | 停机
25 | 国能（惠州）热电有限责任公司 | 1、2号机组烟囱排放口 | 47486248 | 549.609 | 36.649 | 100 | 26.896 | 50 | 1.352 | 20 | 正常
25 | 国能（惠州）热电有限责任公司 | 3号机组烟囱排放口 | 34690936 | 408.282 | 10.481 | 50 | - | - | - | - | 正常
25 | 国能（惠州）热电有限责任公司 | 4号机组烟囱排放口 | 45713860 | 580.54 | 11.368 | 50 | - | - | - | - | 正常
26 | 华润水泥（惠州）有限公司 | 总排放口 | 8351974.8 | 96.666 | 122.361 | 320 | 6.31 | 100 | 120.634 | 20 | 正常
26 | 华润水泥（惠州）有限公司 | 窑头 | 4570944.348 | 52.904 | - | - | - | - | 1.2658 | 20 | 正常