## Sheet1
监测日期：2025-10-18
序号 | 企业名称 | 监控点名称 | 烟气量(M3) | 烟气流量（M3/s） | 氮氧化物(mg/M3) |  | 二氧化硫(mg/M3) |  | 烟尘(mg/M3) |  | 生产状态
[5 empty] | 浓度 | 限值 | 浓度 | 限值 | 浓度 | 限值
1 | 惠州市光大水泥企业有限公司光华水泥厂 | A线窑尾 | 350916.406 | 4.062 | 27.485 | 320 | 25.72 | 100 | 9.213 | 20 | 停机
1 | 惠州市光大水泥企业有限公司光华水泥厂 | B线窑尾 | 14493556 | 167.75 | 48.68 | 320 | 49.402 | 100 | 0.668 | 20 | 正常
1 | 惠州市光大水泥企业有限公司光华水泥厂 | A线窑头烟囱 | 537738.312 | 6.224 | - | - | - | - | 0 | 20 | 停机
1 | 惠州市光大水泥企业有限公司光华水泥厂 | B线窑头烟囱 | 8241101 | 95.383 | - | - | - | - | 7.0695 | 20 | 正常
2 | 广东展宏钢铁有限公司 | 电炉废气排放口 | 2928906.5 | 122037.758 | - | - | - | - | 0.017 | 15 | 正常
2 | 广东展宏钢铁有限公司 | 电炉废气排放口#2 | 9462445 | 109.519 | - | - | - | - | 0.427 | 15 | 正常
3 | 惠州固力水泥集团有限公司博罗分公司 | 排放口（窑头） | 338160.188 | 3.914 | - | - | - | - | 0 | 20 | 停机
3 | 惠州固力水泥集团有限公司博罗分公司 | 总排放口（窑尾） | 272103.719 | 3.149 | 34.59 | 320 | 19.689 | 100 | 0 | 20 | 停机
4 | 惠州东江威立雅环境服务有限公司 | 焚烧炉废气排放口 | 728591.125 | - | 140.538 | 300 | 2.7828 | 100 | 2.087 | 30 | 正常
5 | 惠州福和纸业有限公司 | 锅炉废气排放口1# | 1643034.24 | 19.017 | 5.03 | 50 | 0 | 35 | 0.82 | 10 | 正常
5 | 惠州福和纸业有限公司 | 锅炉废气排放口2# | 2592 | 0.03 | 0.42 | 150 | 0 | 50 | 0 | 20 | 停机
6 | 惠州市光大水泥企业有限公司 | A线旋窑窑尾处理后排口 | 374550.406 | 4.335 | 0.012 | 320 | 41.048 | 100 | 16.407 | 20 | 停机
6 | 惠州市光大水泥企业有限公司 | B线旋窑窑尾处理后排口 | 483290.062 | 5.594 | 0.465 | 320 | 2.969 | 100 | 0.386 | 20 | 停机
6 | 惠州市光大水泥企业有限公司 | A线窑头烟窗 | 547795.5 | 6.34 | - | - | - | - | 0 | 20 | 停机
6 | 惠州市光大水泥企业有限公司 | B线窑头烟窗 | 0 | 0 | - | - | - | - | 0 | 20 | 停机
7 | 惠州广惠能源有限公司 | 焚烧炉烟气排放口3# | 3664763.75 | 42.722 | 91.705 | 200 | 23.245 | 50 | 6.53 | 10 | 正常
7 | 惠州广惠能源有限公司 | 焚烧炉烟气排放口2# | 3713828.25 | 43.349 | 93.871 | 200 | 7.793 | 50 | 6.219 | 10 | 正常
7 | 惠州广惠能源有限公司 | 焚烧炉烟气排放口1# | 3530412.25 | 41.181 | 83.453 | 200 | 7.529 | 50 | 5.436 | 10 | 正常
8 | 光大环保能源（博罗）有限公司 | 3# | 1046190.25 | 12.11 | 96.042 | 250 | 6.436 | 80 | 5.471 | 20 | 正常
8 | 光大环保能源（博罗）有限公司 | 1# | 909633.31 | 10.53 | 93.23 | 250 | 15.421 | 80 | 3.446 | 20 | 正常
8 | 光大环保能源（博罗）有限公司 | 2# | 1036758.5 | 12 | 187.122 | 250 | 18.866 | 80 | 8.984 | 20 | 停机
8 | 光大环保能源（博罗）有限公司 | 4# | 3015400.5 | 34.9 | 96.936 | 250 | 13.659 | 80 | 1.418 | 20 | 正常
9 | 光大环保能源（惠东）有限公司 | #3烟囱 | 1917294.625 | 22.191 | 143.179 | 200 | 12.189 | 50 | 4.288 | 10 | 正常
9 | 光大环保能源（惠东）有限公司 | #1烟囱 | 1361066.625 | 15.753 | 126.06 | 200 | 5.204 | 50 | 3.843 | 10 | 正常
9 | 光大环保能源（惠东）有限公司 | #2烟囱 | 1373207.375 | 15.894 | 113.683 | 200 | 8.142 | 50 | 4.882 | 10 | 正常
10 | 惠州市瑞能热力有限公司 | FQ-00622锅炉废气排放口 | 2299207.68 | 26.611 | 16.5 | 200 | 0.34 | 35 | 0.45 | 10 | 正常
10 | 惠州市瑞能热力有限公司 | 锅炉废气排放口2# | 22464 | 0.26 | 28.17 | 150 | - | - | - | - | 正常
11 | 惠州深能源丰达电力有限公司 | 1号机废气排放口 | 8400804 | 97.232 | 15.025 | 50 | 0.154 | 35 | 16.021 | 5 | 正常
11 | 惠州深能源丰达电力有限公司 | 2号机废气排放口 | 0 | 0 | 0 | 50 | 0 | 35 | 0 | 5 | 停机
11 | 惠州深能源丰达电力有限公司 | 5号机组废气排放口 | 201982.005 | 2.389 | 16.708 | 50 | 2.424 | 35 | 24.023 | 5 | 停机
11 | 惠州深能源丰达电力有限公司 | 6号机组废气排放口 | 38728935.18 | 462.164 | 21.665 | 50 | 0.005 | 35 | 0.578 | 5 | 正常
11 | 惠州深能源丰达电力有限公司 | 1号启动锅炉废气排放口 | 8369.486 | 0.099 | 0 | 50 | 0.528 | 35 | 16.246 | 10 | 停机
11 | 惠州深能源丰达电力有限公司 | 2号启动锅炉废气排放口 | 682.423 | 0.008 | 129.893 | 50 | 19.318 | 35 | 158.404 | 10 | 停机
12 | 广东惠州天然气发电有限公司 | 2号发电机组烟囱 | 8251.2 | 343.8 | 7.176 | 50 | - | - | - | - | 停机
12 | 广东惠州天然气发电有限公司 | 1号发电机组烟囱 | 22508599.68 | 260.516 | 57.322 | 50 | - | - | - | - | 正常
12 | 广东惠州天然气发电有限公司 | 3号发电机组烟囱 | 24633460.8 | 285.11 | 50.8 | 50 | - | - | - | - | 正常
12 | 广东惠州天然气发电有限公司 | 4号发电机组烟囱 | 12087023.04 | 139.896 | 36.15 | 50 | - | - | - | - | 正常
12 | 广东惠州天然气发电有限公司 | 5号发电机组烟囱 | 31862851.2 | 368.783 | 117.91 | 50 | - | - | - | - | 正常
12 | 广东惠州天然气发电有限公司 | 6号发电机组烟囱 | 49567714.56 | 573.7 | 20.936 | 50 | - | - | - | - | 正常
13 | 宝武镁业（惠州）有限公司 | 工业窑炉燃烧废气排放口 | 175994.63 | 2.037 | 47.6575 | - | 0.016 | - | 4.9714 | 200 | 正常
14 | 惠州塔牌水泥有限公司 | 二线窑尾 | 9475409 | 109.669 | 26.133 | 320 | 17.006 | 100 | 6.416 | 20 | 正常
14 | 惠州塔牌水泥有限公司 | 一线窑头 | 6385859 | 73.91 | - | - | - | - | 6.5963 | 20 | 正常
14 | 惠州塔牌水泥有限公司 | 一线窑尾 | 11282314 | 130.582 | 31.163 | 320 | 42.236 | 100 | 1.722 | 20 | 正常
14 | 惠州塔牌水泥有限公司 | 二线窑头 | 4739730 | 54.858 | - | - | - | - | 3.7609 | 20 | 正常
15 | 南亚塑胶工业(惠州)有限公司 | 1#锅炉烟气排放口（A1） | 752921.494 | 31371.729 | 10.332 | 50 | 3.524 | 35 | 0.29 | 10 | 正常
15 | 南亚塑胶工业(惠州)有限公司 | 3#粉尘排放口（C3） | 67691.531 | 0.783 | - | - | - | - | 1.46 | 10 | 正常
15 | 南亚塑胶工业(惠州)有限公司 | 2#锅炉烟气排放口（A2） | 174334.603 | 7263.942 | 1.31 | 150 | - | - | - | - | 正常
16 | 广东惠州平海发电厂有限公司 | 1号锅炉废气排放口 | 61911776.045 | 732.877 | 39.524 | 100 | 25.924 | 50 | 2.749 | 20 | 正常
16 | 广东惠州平海发电厂有限公司 | 2号锅炉废气排放口 | 64571958.313 | 764.308 | 39.353 | 100 | 26.029 | 50 | 4.537 | 20 | 正常
17 | 艾杰旭显示玻璃（惠州）有限公司 | 四期炉窑废气排放口 | 411222.156 | 4.76 | 159.493 | 400 | 6.962 | 200 | 0.685 | 30 | 正常
17 | 艾杰旭显示玻璃（惠州）有限公司 | 一期熔窑废气排放口 | 474177.031 | 5.488 | 157.168 | 400 | 1.224 | 400 | 0.273 | 30 | 正常
17 | 艾杰旭显示玻璃（惠州）有限公司 | 三期熔窑废气排放口 | - | - | 0 | 400 | 0 | 200 | 0 | 30 | 停机
17 | 艾杰旭显示玻璃（惠州）有限公司 | 二期熔窑废气排放口 | 439709.094 | 5.089 | 107.014 | 400 | 1.166 | 200 | 1.023 | 30 | 正常
18 | 中海油惠州石化有限公司 | 燃油燃气锅炉烟囱 | 778749.562 | 9.013 | 110.801 | 200 | 4.746 | 200 | 2.709 | 30 | 正常
18 | 中海油惠州石化有限公司 | 燃油燃气锅炉烟囱 2 | 755694.688 | 8.746 | 84.042 | 200 | 2.878 | 200 | 6.348 | 30 | 正常
18 | 中海油惠州石化有限公司 | 硫磺（1）排气筒 | 130104.508 | 1.506 | 9.922 | - | 22.985 | 100 | - | - | 正常
18 | 中海油惠州石化有限公司 | 蜡油加裂排气筒 | 1353742.625 | 15.668 | 30.793 | 100 | - | - | - | - | 正常
18 | 中海油惠州石化有限公司 | 煤柴油加裂排气筒 | 793503.75 | 9.184 | 37.309 | 100 | - | - | - | - | 正常
18 | 中海油惠州石化有限公司 | 制氢（1）排气筒 | 3913106 | 45.291 | 68.165 | 100 | - | - | - | - | 正常
18 | 中海油惠州石化有限公司 | 制氢（2）排气筒 | 4182824.5 | 48.412 | 62.479 | 100 | - | - | - | - | 正常
18 | 中海油惠州石化有限公司 | 重整（I）排气筒 | 4446441 | 51.463 | 54.482 | 100 | - | - | - | - | 正常
18 | 中海油惠州石化有限公司 | 芳烃联合（1）排气筒 | 6543436 | 75.734 | 48.168 | 100 | - | - | - | - | 正常
18 | 中海油惠州石化有限公司 | 芳烃联合（2）排气筒 | 2300896 | 26.631 | 31.531 | 100 | - | - | - | - | 正常
18 | 中海油惠州石化有限公司 | 芳烃联合2排气筒 | 1432169.375 | 16.576 | 44.673 | 100 | - | - | - | - | 正常
18 | 中海油惠州石化有限公司 | 焦化（1）排气筒 | 1077288.25 | 12.469 | 61.617 | 100 | - | - | - | - | 正常
18 | 中海油惠州石化有限公司 | 焦化（2）排气筒 | 1673913.75 | 19.374 | 63.773 | 100 | - | - | - | - | 正常
18 | 中海油惠州石化有限公司 | 催化裂化（1）排气筒 | 3899558.25 | 162481.578 | 71.394 | 100 | 0.592 | 50 | 5.549 | 30 | 正常
18 | 中海油惠州石化有限公司 | 煅烧焦烟囱 | - | - | - | - | - | - | 0 | 10 | 停机
18 | 中海油惠州石化有限公司 | 常减压（1）烟囱 | 3493210.25 | 40.431 | 24.985 | 100 | - | - | - | - | 正常
18 | 中海油惠州石化有限公司 | 3#燃油燃气锅炉烟道 | 1749737.125 | 20.252 | 37.033 | 100 | 6.381 | 50 | 1.683 | 20 | 正常
18 | 中海油惠州石化有限公司 | 航煤加氢129排气筒 | 405990.094 | 4.699 | 34.108 | 100 | - | - | - | - | 正常
18 | 中海油惠州石化有限公司 | 硫磺（II）134排气筒 | 2062089.5 | 23.867 | - | - | 50.678 | 100 | - | - | 正常
18 | 中海油惠州石化有限公司 | 催化裂化（II）123排气筒 | 12603269 | 145.871 | 50.407 | 100 | 6.298 | 50 | 3.37 | 30 | 正常
18 | 中海油惠州石化有限公司 | 渣油加氢133排气筒 | 4693786.5 | 54.326 | 41.705 | 100 | - | - | - | - | 正常
18 | 中海油惠州石化有限公司 | 常减压（II）121排气筒 | 1943121.25 | 22.49 | 41.857 | 100 | 31.745 | 50 | 0.662 | 20 | 正常
18 | 中海油惠州石化有限公司 | 重整（II）127排气筒 | 3142649.5 | 36.373 | 69.689 | 100 | 2.08 | 50 | 0.906 | 20 | 正常
18 | 中海油惠州石化有限公司 | 煤制氢硫磺排气筒 | 352837.781 | 4.084 | - | - | 2.512 | 100 | - | - | 正常
18 | 中海油惠州石化有限公司 | 煤制氢蒸汽过热炉排气筒 | - | - | 0 | 100 | - | - | - | - | 停机
18 | 中海油惠州石化有限公司 | 燃气轮机排气筒 | 4089162 | 47.328 | 21.386 | 50 | 0.029 | 35 | 0.492 | 5 | 正常
18 | 中海油惠州石化有限公司 | 高压加氢裂化装置（II）加热炉排气 | 1217818.875 | 14.095 | 35.757 | 100 | 0.847 | 50 | 0.161 | 20 | 正常
18 | 中海油惠州石化有限公司 | 丙烯酸及酯废水焚烧炉排气筒 | 82203.586 | 0.951 | 0 | 300 | 18.092 | 100 | 24.433 | 30 | 正常
18 | 中海油惠州石化有限公司 | 重整（Ⅲ）排气筒 | 5140079.5 | 59.492 | 27.208 | 100 | 0.464 | 50 | 0.079 | 20 | 正常
18 | 中海油惠州石化有限公司 | 芳烃联合（Ⅱ）排气筒 | 6580054 | 76.158 | 43.318 | 100 | 0.943 | 50 | 0.046 | 20 | 正常
19 | 中海壳牌石油化工有限公司 | UT1装置燃油锅炉F-8105/06/07/08排气筒 | 9153368 | 105.94 | 90.26 | 200 | 36.89 | 200 | 6.58 | 30 | 正常
19 | 中海壳牌石油化工有限公司 | UT2装置辅助蒸汽锅炉B-401A排气筒 | 2309870 | 26.73 | 126.01 | 200 | 72.15 | 200 | 6.73 | 30 | 正常
19 | 中海壳牌石油化工有限公司 | UT2装置辅助蒸汽锅炉B-401C-1#排气筒 | 1419880 | 16.43 | 69.64 | 200 | 59.22 | 200 | 10.45 | 30 | 正常
19 | 中海壳牌石油化工有限公司 | UT2装置辅助蒸汽锅炉B-401C-2#排气筒 | 1386330 | 16.04 | 74.61 | 200 | 51.94 | 200 | 10.93 | 30 | 正常
19 | 中海壳牌石油化工有限公司 | UT2装置辅助蒸汽锅炉B-401D排气筒 | 3031818.75 | 35.09 | 59.57 | 100 | 3.86 | 35 | 0.67 | 5 | 正常
19 | 中海壳牌石油化工有限公司 | SMPO2装置废液焚烧炉A-9302排气筒 | 1471852.87 | 17.03 | 57.39 | 300 | 1.12 | 100 | 3.35 | 30 | 正常
19 | 中海壳牌石油化工有限公司 | UT1装置固废焚烧炉F-9401排气筒 | 1332.92 | 0.02 | 176.89 | 300 | 65.83 | 100 | 0 | 30 | 停机
19 | 中海壳牌石油化工有限公司 | UT1装置污水处理场废气处理设施A-9230排气筒 | 854914.56 | 9.89 | - | - | - | - | - | - | 正常
19 | 中海壳牌石油化工有限公司 | UT1装置废液焚烧炉A-9301排气筒 | 3721170.5 | 43.07 | 97.37 | 300 | 2.3 | 200 | 1.7 | 30 | 正常
19 | 中海壳牌石油化工有限公司 | LOP2装置裂解炉F-190排气筒 | 2073222.25 | 23.99 | 60.88 | 100 | - | - | - | - | 正常
19 | 中海壳牌石油化工有限公司 | UT1装置燃气轮机GT-8161排气筒 | 10007804 | 115.83 | 74.19 | 120 | 6.94 | 100 | 1.86 | 10 | 正常
19 | 中海壳牌石油化工有限公司 | SMPO1装置热油炉F-5301A/B/C排气筒 | 7389876 | 85.53 | 55.82 | 100 | 0 | 50 | 4.28 | 20 | 正常
19 | 中海壳牌石油化工有限公司 | UT2装置燃气轮机GT-201排气筒 | 20404600 | 236.16 | 19.63 | 50 | - | - | - | - | 正常
19 | 中海壳牌石油化工有限公司 | POD2装置废液焚烧炉A-2962排气筒 | 125309.38 | 1.45 | 56.52 | 300 | 0.31 | 100 | 1.4 | 30 | 正常
19 | 中海壳牌石油化工有限公司 | SMPO2装置热油炉F-5301A/B/C排气筒 | 5734930 | 66.37 | 32.59 | 100 | 0 | 50 | 2.11 | 20 | 正常
19 | 中海壳牌石油化工有限公司 | LOP1装置裂解炉F-1100排气筒 | 1400316.38 | 16.21 | 71.11 | 100 | - | - | - | - | 正常
19 | 中海壳牌石油化工有限公司 | UT2装置辅助蒸汽锅炉B-401B-1#排气筒 | 1075980 | 12.45 | 17.44 | 200 | 73.36 | 200 | 5.95 | 30 | 正常
19 | 中海壳牌石油化工有限公司 | UT2装置辅助蒸汽锅炉B-401B-2#排气筒 | 925236 | 10.7 | 59.19 | 200 | 84.47 | 200 | 4.65 | 30 | 正常
20 | 光大环保能源（龙门）有限公司 | 一号废气排放口 | 2049651.5 | 23.72 | 123.177 | 200 | 32.665 | 50 | 4.319 | 10 | 正常
20 | 光大环保能源（龙门）有限公司 | 二号废气排放口 | 1887750.63 | 21.85 | 85.669 | 200 | 25.111 | 50 | 5.181 | 10 | 正常
21 | 惠州绿色动力再生能源有限公司 | 焚烧废气排放口3# | 3152056.25 | 36.48 | 56.162 | 250 | 17.905 | 80 | 0.986 | 20 | 正常
21 | 惠州绿色动力再生能源有限公司 | 焚烧废气排放口4# | 2804452 | 32.46 | 61.432 | 250 | 14.823 | 80 | 1.154 | 20 | 正常
21 | 惠州绿色动力再生能源有限公司 | 焚烧废气排放口1# | 3231591.5 | 37.4 | 62.28 | 250 | 25.241 | 80 | 0.98 | 20 | 正常
21 | 惠州绿色动力再生能源有限公司 | 焚烧废气排放口2# | 0 | 0 | 75.093 | 250 | 2.065 | 80 | 79.206 | 20 | 停机
22 | 三菱化学化工原料（惠州）有限公司 | 废气排放口 | 3102012.75 | 35.903 | 20.957 | 100 | 0.707 | 50 | 1.912 | 20 | 正常
23 | 惠州李长荣橡胶有限公司 | RTO | 3027919.5 | 35.716 | 11.5027 | 100 | 1.8908 | 50 | 3.3955 | 20 | 正常
24 | 惠州绿色动力环保有限公司 | 焚烧废气排放口#1 | 1894285.5 | 21.925 | 65.86 | 250 | 9.61 | 80 | 3.013 | 20 | 正常
24 | 惠州绿色动力环保有限公司 | 焚烧废气排放口#2 | 105196.906 | 1.218 | 58.919 | 250 | 32.346 | 80 | 10.519 | 20 | 停机
24 | 惠州绿色动力环保有限公司 | 焚烧废气排放口#3 | 0 | 0 | 4.352 | 250 | 31.078 | 80 | 62.112 | 20 | 停机
25 | 国能（惠州）热电有限责任公司 | 1、2号机组烟囱排放口 | 47436888 | 549.038 | 36.814 | 100 | 27.549 | 50 | 1.154 | 20 | 正常
25 | 国能（惠州）热电有限责任公司 | 3号机组烟囱排放口 | 28155396 | 331.084 | 8.933 | 50 | - | - | - | - | 正常
25 | 国能（惠州）热电有限责任公司 | 4号机组烟囱排放口 | 19890454 | 235.979 | 6.765 | 50 | - | - | - | - | 正常
26 | 华润水泥（惠州）有限公司 | 总排放口 | 4747323.5 | 62.795 | 623.193 | 320 | 224.796 | 100 | 1401.147 | 20 | 正常
26 | 华润水泥（惠州）有限公司 | 窑头 | 2718197.1 | 31.461 | - | - | - | - | 2.0755 | 20 | 正常