## Sheet1
监测日期：2025-10-19
序号 | 企业名称 | 监控点名称 | 烟气量(M3) | 烟气流量（M3/s） | 氮氧化物(mg/M3) |  | 二氧化硫(mg/M3) |  | 烟尘(mg/M3) |  | 生产状态
[5 empty] | 浓度 | 限值 | 浓度 | 限值 | 浓度 | 限值
1 | 惠州市光大水泥企业有限公司光华水泥厂 | A线窑尾 | 376773.062 | 4.361 | 18.942 | 320 | 43.659 | 100 | 15.773 | 20 | 停机
1 | 惠州市光大水泥企业有限公司光华水泥厂 | B线窑尾 | 14787549 | 171.152 | 59.984 | 320 | 46.073 | 100 | 0.696 | 20 | 正常
1 | 惠州市光大水泥企业有限公司光华水泥厂 | A线窑头烟囱 | 795499.875 | 9.207 | - | - | - | - | 0 | 20 | 停机
1 | 惠州市光大水泥企业有限公司光华水泥厂 | B线窑头烟囱 | 8072691 | 93.434 | - | - | - | - | 6.846 | 20 | 正常
2 | 广东展宏钢铁有限公司 | 电炉废气排放口 | 2930896.75 | 122120.688 | - | - | - | - | 0.009 | 15 | 正常
2 | 广东展宏钢铁有限公司 | 电炉废气排放口#2 | 9355283 | 108.279 | - | - | - | - | 0.424 | 15 | 正常
3 | 惠州固力水泥集团有限公司博罗分公司 | 排放口（窑头） | 379002.281 | 4.387 | - | - | - | - | 0 | 20 | 停机
3 | 惠州固力水泥集团有限公司博罗分公司 | 总排放口（窑尾） | 11841.318 | 0.137 | 32.228 | 320 | 18.533 | 100 | 0 | 20 | 停机
4 | 惠州东江威立雅环境服务有限公司 | 焚烧炉废气排放口 | 722514.812 | - | 138.028 | 300 | 3.9959 | 100 | 2.072 | 30 | 正常
5 | 惠州福和纸业有限公司 | 锅炉废气排放口1# | 1708050.24 | 19.769 | 10.8 | 50 | 5.11 | 35 | 0.54 | 10 | 正常
5 | 惠州福和纸业有限公司 | 锅炉废气排放口2# | 2592 | 0.03 | 0.47 | 150 | 0 | 50 | 0 | 20 | 停机
6 | 惠州市光大水泥企业有限公司 | A线旋窑窑尾处理后排口 | 375624.938 | 4.348 | 0.006 | 320 | 38.171 | 100 | 12.72 | 20 | 停机
6 | 惠州市光大水泥企业有限公司 | B线旋窑窑尾处理后排口 | 372626.906 | 4.313 | 0.45 | 320 | 2.984 | 100 | 0.301 | 20 | 停机
6 | 惠州市光大水泥企业有限公司 | A线窑头烟窗 | 431927.906 | 4.999 | - | - | - | - | 0 | 20 | 停机
6 | 惠州市光大水泥企业有限公司 | B线窑头烟窗 | 0 | 0 | - | - | - | - | 0 | 20 | 停机
7 | 惠州广惠能源有限公司 | 焚烧炉烟气排放口3# | 3715875 | 43.299 | 89.657 | 200 | 22.24 | 50 | 6.51 | 10 | 正常
7 | 惠州广惠能源有限公司 | 焚烧炉烟气排放口2# | 3618227.75 | 42.22 | 90.82 | 200 | 12.083 | 50 | 6.002 | 10 | 正常
7 | 惠州广惠能源有限公司 | 焚烧炉烟气排放口1# | 3591534.25 | 41.905 | 85.769 | 200 | 11.41 | 50 | 5.39 | 10 | 正常
8 | 光大环保能源（博罗）有限公司 | 3# | 1080407 | 12.5 | 112.331 | 250 | 7.062 | 80 | 6.24 | 20 | 正常
8 | 光大环保能源（博罗）有限公司 | 1# | 960108.25 | 11.11 | 110.913 | 250 | 10.999 | 80 | 3.8 | 20 | 正常
8 | 光大环保能源（博罗）有限公司 | 2# | 966415.44 | 11.19 | 110.752 | 250 | 19.766 | 80 | 2.267 | 20 | 正常
8 | 光大环保能源（博罗）有限公司 | 4# | 3179125.5 | 36.79 | 112.077 | 250 | 8.589 | 80 | 1.624 | 20 | 正常
9 | 光大环保能源（惠东）有限公司 | #3烟囱 | 1919864.625 | 22.221 | 131.669 | 200 | 12.065 | 50 | 5.385 | 10 | 正常
9 | 光大环保能源（惠东）有限公司 | #1烟囱 | 1385913 | 16.041 | 125.133 | 200 | 6.265 | 50 | 3.837 | 10 | 正常
9 | 光大环保能源（惠东）有限公司 | #2烟囱 | 1379332.125 | 15.964 | 118.475 | 200 | 7.32 | 50 | 5.118 | 10 | 正常
10 | 惠州市瑞能热力有限公司 | FQ-00622锅炉废气排放口 | 2182852.8 | 25.264 | 16.78 | 200 | 0.36 | 35 | 0.5 | 10 | 正常
10 | 惠州市瑞能热力有限公司 | 锅炉废气排放口2# | 10368 | 0.12 | 32.73 | 150 | - | - | - | - | 正常
11 | 惠州深能源丰达电力有限公司 | 1号机废气排放口 | 2265841.5 | 26.225 | 25.994 | 50 | 0.023 | 35 | 17.043 | 5 | 正常
11 | 惠州深能源丰达电力有限公司 | 2号机废气排放口 | 0 | 0 | 0 | 50 | 0 | 35 | 0 | 5 | 停机
11 | 惠州深能源丰达电力有限公司 | 5号机组废气排放口 | 138760.367 | 1.639 | 10.843 | 50 | 3.017 | 35 | 25.875 | 5 | 停机
11 | 惠州深能源丰达电力有限公司 | 6号机组废气排放口 | 38993433.849 | 465.478 | 21.884 | 50 | 0.018 | 35 | 0.564 | 5 | 正常
11 | 惠州深能源丰达电力有限公司 | 1号启动锅炉废气排放口 | 8425.24 | 0.1 | 0 | 50 | 0.034 | 35 | 14.05 | 10 | 停机
11 | 惠州深能源丰达电力有限公司 | 2号启动锅炉废气排放口 | 251.12 | 0.003 | 158.377 | 50 | 3.202 | 35 | 108.058 | 10 | 停机
12 | 广东惠州天然气发电有限公司 | 2号发电机组烟囱 | 18066.24 | 752.76 | 9.881 | 50 | - | - | - | - | 停机
12 | 广东惠州天然气发电有限公司 | 1号发电机组烟囱 | 20106135.36 | 232.71 | 74.182 | 50 | - | - | - | - | 正常
12 | 广东惠州天然气发电有限公司 | 3号发电机组烟囱 | 21506083.2 | 248.913 | 52.707 | 50 | - | - | - | - | 正常
12 | 广东惠州天然气发电有限公司 | 4号发电机组烟囱 | 278242.56 | 3.22 | 21.754 | 50 | - | - | - | - | 停机
12 | 广东惠州天然气发电有限公司 | 5号发电机组烟囱 | 46316517.12 | 536.071 | 20.734 | 50 | - | - | - | - | 正常
12 | 广东惠州天然气发电有限公司 | 6号发电机组烟囱 | 49760205.12 | 575.928 | 20.962 | 50 | - | - | - | - | 正常
13 | 宝武镁业（惠州）有限公司 | 工业窑炉燃烧废气排放口 | 166638.012 | 1.929 | 48.034 | - | 0.1492 | - | 4.84 | 200 | 正常
14 | 惠州塔牌水泥有限公司 | 二线窑尾 | 9458981 | 109.479 | 26.442 | 320 | 13.644 | 100 | 5.617 | 20 | 正常
14 | 惠州塔牌水泥有限公司 | 一线窑头 | 6052135.5 | 70.048 | - | - | - | - | 6.925 | 20 | 正常
14 | 惠州塔牌水泥有限公司 | 一线窑尾 | 11412658 | 132.091 | 31.95 | 320 | 29.198 | 100 | 1.795 | 20 | 正常
14 | 惠州塔牌水泥有限公司 | 二线窑头 | 4760993 | 55.104 | - | - | - | - | 3.697 | 20 | 正常
15 | 南亚塑胶工业(惠州)有限公司 | 1#锅炉烟气排放口（A1） | 658495.286 | 27437.304 | 10.135 | 50 | 2.568 | 35 | 0.3 | 10 | 正常
15 | 南亚塑胶工业(惠州)有限公司 | 3#粉尘排放口（C3） | 59242.133 | 0.686 | - | - | - | - | 1.464 | 10 | 正常
15 | 南亚塑胶工业(惠州)有限公司 | 2#锅炉烟气排放口（A2） | 169930.992 | 7080.458 | 0.55 | 150 | - | - | - | - | 正常
16 | 广东惠州平海发电厂有限公司 | 1号锅炉废气排放口 | 61955807.617 | 733.398 | 39.448 | 100 | 25.864 | 50 | 2.601 | 20 | 正常
16 | 广东惠州平海发电厂有限公司 | 2号锅炉废气排放口 | 61733607.221 | 768.42 | 40.415 | 100 | 27.157 | 50 | 4.82 | 20 | 正常
17 | 艾杰旭显示玻璃（惠州）有限公司 | 四期炉窑废气排放口 | 413681.406 | 4.788 | 253.525 | 400 | 7.983 | 200 | 0.702 | 30 | 正常
17 | 艾杰旭显示玻璃（惠州）有限公司 | 一期熔窑废气排放口 | 476935.844 | 5.52 | 224.926 | 400 | 1.721 | 400 | 0.256 | 30 | 正常
17 | 艾杰旭显示玻璃（惠州）有限公司 | 三期熔窑废气排放口 | - | - | 0 | 400 | 0 | 200 | 0 | 30 | 停机
17 | 艾杰旭显示玻璃（惠州）有限公司 | 二期熔窑废气排放口 | 444382.344 | 5.143 | 228.063 | 400 | 2.446 | 200 | 0.94 | 30 | 正常
18 | 中海油惠州石化有限公司 | 燃油燃气锅炉烟囱 | 789954.375 | 9.143 | 117.796 | 200 | 3.088 | 200 | 1.577 | 30 | 正常
18 | 中海油惠州石化有限公司 | 燃油燃气锅炉烟囱 2 | 730762.75 | 8.458 | 81.841 | 200 | 2.98 | 200 | 6.84 | 30 | 正常
18 | 中海油惠州石化有限公司 | 硫磺（1）排气筒 | 131940.141 | 1.527 | 10.718 | - | 24.66 | 100 | - | - | 正常
18 | 中海油惠州石化有限公司 | 蜡油加裂排气筒 | 1364161.75 | 15.789 | 32.459 | 100 | - | - | - | - | 正常
18 | 中海油惠州石化有限公司 | 煤柴油加裂排气筒 | 826672.688 | 9.568 | 36.817 | 100 | - | - | - | - | 正常
18 | 中海油惠州石化有限公司 | 制氢（1）排气筒 | 3937106.5 | 45.568 | 70.176 | 100 | - | - | - | - | 正常
18 | 中海油惠州石化有限公司 | 制氢（2）排气筒 | 4180873.5 | 48.39 | 63.863 | 100 | - | - | - | - | 正常
18 | 中海油惠州石化有限公司 | 重整（I）排气筒 | 4471936 | 51.758 | 55.903 | 100 | - | - | - | - | 正常
18 | 中海油惠州石化有限公司 | 芳烃联合（1）排气筒 | 6558548 | 75.909 | 49.361 | 100 | - | - | - | - | 正常
18 | 中海油惠州石化有限公司 | 芳烃联合（2）排气筒 | 2295681.75 | 26.57 | 32.655 | 100 | - | - | - | - | 正常
18 | 中海油惠州石化有限公司 | 芳烃联合2排气筒 | 1416590.625 | 16.396 | 45.69 | 100 | - | - | - | - | 正常
18 | 中海油惠州石化有限公司 | 焦化（1）排气筒 | 1075820.625 | 12.452 | 62.981 | 100 | - | - | - | - | 正常
18 | 中海油惠州石化有限公司 | 焦化（2）排气筒 | 1676700.875 | 19.406 | 64.952 | 100 | - | - | - | - | 正常
18 | 中海油惠州石化有限公司 | 催化裂化（1）排气筒 | 3875247.5 | 161468.641 | 68.53 | 100 | 0.544 | 50 | 5.599 | 30 | 正常
18 | 中海油惠州石化有限公司 | 煅烧焦烟囱 | - | - | - | - | - | - | 0 | 10 | 停机
18 | 中海油惠州石化有限公司 | 常减压（1）烟囱 | 3502041.75 | 40.533 | 24.77 | 100 | - | - | - | - | 正常
18 | 中海油惠州石化有限公司 | 3#燃油燃气锅炉烟道 | 1739944.375 | 20.138 | 36.978 | 100 | 6.272 | 50 | 1.691 | 20 | 正常
18 | 中海油惠州石化有限公司 | 航煤加氢129排气筒 | 342447.531 | 3.964 | 34.979 | 100 | - | - | - | - | 正常
18 | 中海油惠州石化有限公司 | 硫磺（II）134排气筒 | 2052800 | 23.759 | - | - | 48.579 | 100 | - | - | 正常
18 | 中海油惠州石化有限公司 | 催化裂化（II）123排气筒 | 12799536 | 148.143 | 50.4 | 100 | 6.228 | 50 | 3.338 | 30 | 正常
18 | 中海油惠州石化有限公司 | 渣油加氢133排气筒 | 4534312.5 | 52.48 | 42.23 | 100 | - | - | - | - | 正常
18 | 中海油惠州石化有限公司 | 常减压（II）121排气筒 | 2021943.125 | 23.402 | 39.8 | 100 | 21.583 | 50 | 0.641 | 20 | 正常
18 | 中海油惠州石化有限公司 | 重整（II）127排气筒 | 3153506 | 36.499 | 70.371 | 100 | 2.086 | 50 | 0.819 | 20 | 正常
18 | 中海油惠州石化有限公司 | 煤制氢硫磺排气筒 | 365361.188 | 4.229 | - | - | 2.343 | 100 | - | - | 正常
18 | 中海油惠州石化有限公司 | 煤制氢蒸汽过热炉排气筒 | - | - | 0 | 100 | - | - | - | - | 停机
18 | 中海油惠州石化有限公司 | 燃气轮机排气筒 | 4086094.5 | 47.293 | 21.61 | 50 | 0.042 | 35 | 0.495 | 5 | 正常
18 | 中海油惠州石化有限公司 | 高压加氢裂化装置（II）加热炉排气 | 1204173.125 | 13.937 | 36.395 | 100 | 0.631 | 50 | 0.152 | 20 | 正常
18 | 中海油惠州石化有限公司 | 丙烯酸及酯废水焚烧炉排气筒 | 156157.781 | 1.807 | 0 | 300 | 18.045 | 100 | 14.36 | 30 | 正常
18 | 中海油惠州石化有限公司 | 重整（Ⅲ）排气筒 | 5194037 | 60.116 | 27.537 | 100 | 0.46 | 50 | 0.08 | 20 | 正常
18 | 中海油惠州石化有限公司 | 芳烃联合（Ⅱ）排气筒 | 6582822 | 76.19 | 44.387 | 100 | 0.949 | 50 | 0.049 | 20 | 正常
19 | 中海壳牌石油化工有限公司 | UT1装置燃油锅炉F-8105/06/07/08排气筒 | 9032012 | 104.54 | 97.35 | 200 | 36.35 | 200 | 6.12 | 30 | 正常
19 | 中海壳牌石油化工有限公司 | UT2装置辅助蒸汽锅炉B-401A排气筒 | 2414630 | 27.94 | 144.87 | 200 | 59.4 | 200 | 6.96 | 30 | 正常
19 | 中海壳牌石油化工有限公司 | UT2装置辅助蒸汽锅炉B-401C-1#排气筒 | 1407310 | 16.28 | 69.74 | 200 | 52.62 | 200 | 7.69 | 30 | 正常
19 | 中海壳牌石油化工有限公司 | UT2装置辅助蒸汽锅炉B-401C-2#排气筒 | 1429360 | 16.54 | 76.22 | 200 | 47.24 | 200 | 8.35 | 30 | 正常
19 | 中海壳牌石油化工有限公司 | UT2装置辅助蒸汽锅炉B-401D排气筒 | 3019638 | 34.94 | 59.59 | 100 | 3.89 | 35 | 0.66 | 5 | 正常
19 | 中海壳牌石油化工有限公司 | SMPO2装置废液焚烧炉A-9302排气筒 | 1521924.25 | 17.61 | 59.46 | 300 | 0.86 | 100 | 3.1 | 30 | 正常
19 | 中海壳牌石油化工有限公司 | UT1装置固废焚烧炉F-9401排气筒 | 1348.29 | 0.02 | 172.21 | 300 | 63.73 | 100 | 0 | 30 | 停机
19 | 中海壳牌石油化工有限公司 | UT1装置污水处理场废气处理设施A-9230排气筒 | 854330.94 | 9.89 | - | - | - | - | - | - | 正常
19 | 中海壳牌石油化工有限公司 | UT1装置废液焚烧炉A-9301排气筒 | 3710027.25 | 42.94 | 99.98 | 300 | 2.21 | 200 | 1.69 | 30 | 正常
19 | 中海壳牌石油化工有限公司 | LOP2装置裂解炉F-190排气筒 | 2071931.5 | 23.98 | 64.1 | 100 | - | - | - | - | 正常
19 | 中海壳牌石油化工有限公司 | UT1装置燃气轮机GT-8161排气筒 | 10047210 | 116.28 | 74.42 | 120 | 7.38 | 100 | 1.89 | 10 | 正常
19 | 中海壳牌石油化工有限公司 | SMPO1装置热油炉F-5301A/B/C排气筒 | 7289691 | 84.37 | 59.59 | 100 | 0 | 50 | 3.2 | 20 | 正常
19 | 中海壳牌石油化工有限公司 | UT2装置燃气轮机GT-201排气筒 | 20713100 | 239.73 | 20.36 | 50 | - | - | - | - | 正常
19 | 中海壳牌石油化工有限公司 | POD2装置废液焚烧炉A-2962排气筒 | 114067.05 | 1.32 | 63.78 | 300 | 0.42 | 100 | 1.29 | 30 | 正常
19 | 中海壳牌石油化工有限公司 | SMPO2装置热油炉F-5301A/B/C排气筒 | 5632430 | 65.19 | 33.05 | 100 | 0 | 50 | 1.8 | 20 | 正常
19 | 中海壳牌石油化工有限公司 | LOP1装置裂解炉F-1100排气筒 | 1411086.25 | 16.33 | 72.22 | 100 | - | - | - | - | 正常
19 | 中海壳牌石油化工有限公司 | UT2装置辅助蒸汽锅炉B-401B-1#排气筒 | 1053000 | 12.18 | 16.33 | 200 | 63.86 | 200 | 4.66 | 30 | 正常
19 | 中海壳牌石油化工有限公司 | UT2装置辅助蒸汽锅炉B-401B-2#排气筒 | 923819 | 10.69 | 59.31 | 200 | 75.13 | 200 | 3.56 | 30 | 正常
20 | 光大环保能源（龙门）有限公司 | 一号废气排放口 | 1980797 | 22.93 | 126.002 | 200 | 29.93 | 50 | 5.012 | 10 | 正常
20 | 光大环保能源（龙门）有限公司 | 二号废气排放口 | 1872120.38 | 21.67 | 93.191 | 200 | 29.276 | 50 | 3.792 | 10 | 正常
21 | 惠州绿色动力再生能源有限公司 | 焚烧废气排放口3# | 3235224.75 | 37.44 | 75.832 | 250 | 19.153 | 80 | 1.1 | 20 | 正常
21 | 惠州绿色动力再生能源有限公司 | 焚烧废气排放口4# | 2832307.75 | 32.78 | 76.722 | 250 | 14.582 | 80 | 1.222 | 20 | 正常
21 | 惠州绿色动力再生能源有限公司 | 焚烧废气排放口1# | 3303344.75 | 38.23 | 76.858 | 250 | 26.546 | 80 | 1.135 | 20 | 正常
21 | 惠州绿色动力再生能源有限公司 | 焚烧废气排放口2# | 0 | 0 | 60.754 | 250 | 1.735 | 80 | 78.096 | 20 | 停机
22 | 三菱化学化工原料（惠州）有限公司 | 废气排放口 | 3107971.75 | 35.972 | 22.374 | 100 | 0.717 | 50 | 1.866 | 20 | 正常
23 | 惠州李长荣橡胶有限公司 | RTO | 3006241.75 | 35.458 | 9.791 | 100 | 1.9294 | 50 | 3.852 | 20 | 正常
24 | 惠州绿色动力环保有限公司 | 焚烧废气排放口#1 | 1780837.25 | 20.612 | 77.378 | 250 | 11.903 | 80 | 3.012 | 20 | 正常
24 | 惠州绿色动力环保有限公司 | 焚烧废气排放口#2 | 125761.398 | 1.456 | 87.1 | 250 | 33.943 | 80 | 12.844 | 20 | 停机
24 | 惠州绿色动力环保有限公司 | 焚烧废气排放口#3 | 53.772 | 0.001 | 3.89 | 250 | 45.731 | 80 | 63.407 | 20 | 停机
25 | 国能（惠州）热电有限责任公司 | 1、2号机组烟囱排放口 | 47001112 | 543.994 | 36.895 | 100 | 26.892 | 50 | 1.014 | 20 | 正常
25 | 国能（惠州）热电有限责任公司 | 3号机组烟囱排放口 | 38453512 | 452.506 | 10.595 | 50 | - | - | - | - | 正常
25 | 国能（惠州）热电有限责任公司 | 4号机组烟囱排放口 | 35408440 | 420.146 | 9.195 | 50 | - | - | - | - | 正常
26 | 华润水泥（惠州）有限公司 | 总排放口 | 9177024.45 | 106.216 | 181.475 | 320 | 0.363 | 100 | 11.412 | 20 | 正常
26 | 华润水泥（惠州）有限公司 | 窑头 | 5325458.422 | 61.637 | - | - | - | - | 0.98 | 20 | 正常