## Sheet1
监测日期：2025-10-20
序号 | 企业名称 | 监控点名称 | 烟气量(M3) | 烟气流量（M3/s） | 氮氧化物(mg/M3) |  | 二氧化硫(mg/M3) |  | 烟尘(mg/M3) |  | 生产状态
[5 empty] | 浓度 | 限值 | 浓度 | 限值 | 浓度 | 限值
1 | 惠州市光大水泥企业有限公司光华水泥厂 | A线窑尾 | 1623958.625 | 18.796 | 381.761 | 320 | 52.59 | 100 | 20.002 | 20 | 停机
1 | 惠州市光大水泥企业有限公司光华水泥厂 | B线窑尾 | 14763573 | 170.875 | 94.524 | 320 | 51.453 | 100 | 0.669 | 20 | 正常
1 | 惠州市光大水泥企业有限公司光华水泥厂 | A线窑头烟囱 | 784898.75 | 9.084 | - | - | - | - | 0 | 20 | 停机
1 | 惠州市光大水泥企业有限公司光华水泥厂 | B线窑头烟囱 | 7938226.5 | 91.878 | - | - | - | - | 6.293 | 20 | 正常
2 | 广东展宏钢铁有限公司 | 电炉废气排放口 | 3225764.5 | 134406.891 | - | - | - | - | 0.233 | 15 | 正常
2 | 广东展宏钢铁有限公司 | 电炉废气排放口#2 | 9024687 | 104.452 | - | - | - | - | 0.458 | 15 | 正常
3 | 惠州固力水泥集团有限公司博罗分公司 | 排放口（窑头） | 175606.859 | 2.031 | - | - | - | - | 0 | 20 | 停机
3 | 惠州固力水泥集团有限公司博罗分公司 | 总排放口（窑尾） | 7886.531 | 0.091 | 26.806 | 320 | 16.039 | 100 | 0 | 20 | 停机
4 | 惠州东江威立雅环境服务有限公司 | 焚烧炉废气排放口 | 739544.187 | - | 142.288 | 300 | 8.522 | 100 | 2.368 | 30 | 正常
5 | 惠州福和纸业有限公司 | 锅炉废气排放口1# | 525631.68 | 6.084 | 2.81 | 50 | 2.34 | 35 | 1.96 | 10 | 正常
5 | 惠州福和纸业有限公司 | 锅炉废气排放口2# | 2592 | 0.03 | 0.41 | 150 | 0 | 50 | 0 | 20 | 停机
6 | 惠州市光大水泥企业有限公司 | A线旋窑窑尾处理后排口 | 397613.75 | 4.602 | 0.003 | 320 | 25.315 | 100 | 19.491 | 20 | 停机
6 | 惠州市光大水泥企业有限公司 | B线旋窑窑尾处理后排口 | 465318.906 | 5.386 | 0.449 | 320 | 3.006 | 100 | 0.512 | 20 | 停机
6 | 惠州市光大水泥企业有限公司 | A线窑头烟窗 | 12847.66 | 0.149 | - | - | - | - | 0 | 20 | 停机
6 | 惠州市光大水泥企业有限公司 | B线窑头烟窗 | 0 | 0 | - | - | - | - | 0 | 20 | 停机
7 | 惠州广惠能源有限公司 | 焚烧炉烟气排放口3# | 3749513.5 | 44.209 | 91.529 | 200 | 21.983 | 50 | 6.307 | 10 | 正常
7 | 惠州广惠能源有限公司 | 焚烧炉烟气排放口2# | 3612052.5 | 42.614 | 90.259 | 200 | 6.627 | 50 | 5.879 | 10 | 正常
7 | 惠州广惠能源有限公司 | 焚烧炉烟气排放口1# | 3656568.25 | 43.134 | 90.413 | 200 | 9.458 | 50 | 5.166 | 10 | 正常
8 | 光大环保能源（博罗）有限公司 | 3# | 1082366 | 12.53 | 113.928 | 250 | 10.383 | 80 | 6.196 | 20 | 正常
8 | 光大环保能源（博罗）有限公司 | 1# | 951274.75 | 11.01 | 111.927 | 250 | 11.979 | 80 | 3.876 | 20 | 正常
8 | 光大环保能源（博罗）有限公司 | 2# | 1015091.38 | 11.75 | 111.238 | 250 | 25.446 | 80 | 2.157 | 20 | 正常
8 | 光大环保能源（博罗）有限公司 | 4# | 3045269.75 | 36.78 | 110.502 | 250 | 6.494 | 80 | 1.476 | 20 | 正常
9 | 光大环保能源（惠东）有限公司 | #3烟囱 | 1869985 | 21.643 | 129.512 | 200 | 9.416 | 50 | 6.323 | 10 | 正常
9 | 光大环保能源（惠东）有限公司 | #1烟囱 | 1337104.25 | 15.476 | 131.198 | 200 | 5.107 | 50 | 3.442 | 10 | 正常
9 | 光大环保能源（惠东）有限公司 | #2烟囱 | 1369410.75 | 15.85 | 126.771 | 200 | 7.482 | 50 | 4.25 | 10 | 正常
10 | 惠州市瑞能热力有限公司 | FQ-00622锅炉废气排放口 | 1426792.32 | 16.514 | 18.43 | 200 | 0.41 | 35 | 0.37 | 10 | 正常
10 | 惠州市瑞能热力有限公司 | 锅炉废气排放口2# | 13824 | 0.16 | 43.98 | 150 | - | - | - | - | 正常
11 | 惠州深能源丰达电力有限公司 | 1号机废气排放口 | 2356923.5 | 27.279 | 0 | 50 | 0 | 35 | 20.483 | 5 | 停机
11 | 惠州深能源丰达电力有限公司 | 2号机废气排放口 | 0 | 0 | 0 | 50 | 0 | 35 | 0 | 5 | 停机
11 | 惠州深能源丰达电力有限公司 | 5号机组废气排放口 | 44393.594 | 0.522 | 13.747 | 50 | 1.551 | 35 | 24.638 | 5 | 停机
11 | 惠州深能源丰达电力有限公司 | 6号机组废气排放口 | 25505924.365 | 304.344 | 22.286 | 50 | 0.278 | 35 | 0.64 | 5 | 正常
11 | 惠州深能源丰达电力有限公司 | 1号启动锅炉废气排放口 | 8438.413 | 0.1 | 0 | 50 | 0.5 | 35 | 12.225 | 10 | 停机
11 | 惠州深能源丰达电力有限公司 | 2号启动锅炉废气排放口 | 26183.924 | 0.312 | 41.662 | 50 | 0.153 | 35 | 1.297 | 10 | 正常
12 | 广东惠州天然气发电有限公司 | 2号发电机组烟囱 | 8.64 | 0.36 | 6.084 | 50 | - | - | - | - | 停机
12 | 广东惠州天然气发电有限公司 | 1号发电机组烟囱 | 34539946.56 | 399.768 | 25.802 | 50 | - | - | - | - | 正常
12 | 广东惠州天然气发电有限公司 | 3号发电机组烟囱 | 39680020.8 | 459.26 | 20.143 | 50 | - | - | - | - | 正常
12 | 广东惠州天然气发电有限公司 | 4号发电机组烟囱 | -125038.08 | -1.447 | 16.767 | 50 | - | - | - | - | 停机
12 | 广东惠州天然气发电有限公司 | 5号发电机组烟囱 | 45703906.56 | 528.98 | 20.308 | 50 | - | - | - | - | 正常
12 | 广东惠州天然气发电有限公司 | 6号发电机组烟囱 | 38754115.2 | 448.543 | 0 | 50 | - | - | - | - | 正常
13 | 宝武镁业（惠州）有限公司 | 工业窑炉燃烧废气排放口 | 180782.328 | 2.092 | 50.9612 | - | 0.05 | - | 5.248 | 200 | 正常
14 | 惠州塔牌水泥有限公司 | 二线窑尾 | 9399672 | 108.792 | 27.163 | 320 | 9.264 | 100 | 6.987 | 20 | 正常
14 | 惠州塔牌水泥有限公司 | 一线窑头 | 2216523.75 | 25.654 | - | - | - | - | 0 | 20 | 停机
14 | 惠州塔牌水泥有限公司 | 一线窑尾 | 2553891 | 29.559 | 145.018 | 320 | 62.675 | 100 | 11.19 | 20 | 停机
14 | 惠州塔牌水泥有限公司 | 二线窑头 | 4818710 | 55.772 | - | - | - | - | 4.174 | 20 | 正常
15 | 南亚塑胶工业(惠州)有限公司 | 1#锅炉烟气排放口（A1） | 980311.498 | 40846.312 | 18.115 | 50 | 5.714 | 35 | 0.14 | 10 | 正常
15 | 南亚塑胶工业(惠州)有限公司 | 3#粉尘排放口（C3） | 54373.281 | 0.629 | - | - | - | - | 1.408 | 10 | 正常
15 | 南亚塑胶工业(惠州)有限公司 | 2#锅炉烟气排放口（A2） | 166657.003 | 6944.042 | 2.03 | 150 | - | - | - | - | 正常
16 | 广东惠州平海发电厂有限公司 | 1号锅炉废气排放口 | 58301373.466 | 694.409 | 38.646 | 100 | 23.418 | 50 | 2.063 | 20 | 正常
16 | 广东惠州平海发电厂有限公司 | 2号锅炉废气排放口 | 60591045.499 | 715.625 | 38.896 | 100 | 24.95 | 50 | 5.094 | 20 | 正常
17 | 艾杰旭显示玻璃（惠州）有限公司 | 四期炉窑废气排放口 | 405938.438 | 4.698 | 261.468 | 400 | 8.066 | 200 | 0.71 | 30 | 正常
17 | 艾杰旭显示玻璃（惠州）有限公司 | 一期熔窑废气排放口 | 489737.25 | 5.668 | 240.433 | 400 | 1.816 | 400 | 0.253 | 30 | 正常
17 | 艾杰旭显示玻璃（惠州）有限公司 | 三期熔窑废气排放口 | - | - | 0 | 400 | 0 | 200 | 0 | 30 | 停机
17 | 艾杰旭显示玻璃（惠州）有限公司 | 二期熔窑废气排放口 | 461152.125 | 5.337 | 254.336 | 400 | 2.756 | 200 | 1.23 | 30 | 正常
18 | 中海油惠州石化有限公司 | 燃油燃气锅炉烟囱 | 802654.688 | 9.29 | 120.885 | 200 | 3.209 | 200 | 1.853 | 30 | 正常
18 | 中海油惠州石化有限公司 | 燃油燃气锅炉烟囱 2 | 828991.688 | 9.595 | 72.345 | 200 | 2.614 | 200 | 5.486 | 30 | 正常
18 | 中海油惠州石化有限公司 | 硫磺（1）排气筒 | 131221.672 | 1.519 | 10.411 | - | 20.01 | 100 | - | - | 正常
18 | 中海油惠州石化有限公司 | 蜡油加裂排气筒 | 1387439.625 | 16.058 | 35.58 | 100 | - | - | - | - | 正常
18 | 中海油惠州石化有限公司 | 煤柴油加裂排气筒 | 850817.938 | 9.847 | 37.176 | 100 | - | - | - | - | 正常
18 | 中海油惠州石化有限公司 | 制氢（1）排气筒 | 4011314 | 46.427 | 76.355 | 100 | - | - | - | - | 正常
18 | 中海油惠州石化有限公司 | 制氢（2）排气筒 | 4251033.5 | 49.202 | 68.783 | 100 | - | - | - | - | 正常
18 | 中海油惠州石化有限公司 | 重整（I）排气筒 | 4519169.5 | 52.305 | 56.783 | 100 | - | - | - | - | 正常
18 | 中海油惠州石化有限公司 | 芳烃联合（1）排气筒 | 6549759 | 75.807 | 49.996 | 100 | - | - | - | - | 正常
18 | 中海油惠州石化有限公司 | 芳烃联合（2）排气筒 | 2336910.25 | 27.048 | 34.761 | 100 | - | - | - | - | 正常
18 | 中海油惠州石化有限公司 | 芳烃联合2排气筒 | 1422612.125 | 16.465 | 0 | 100 | - | - | - | - | 正常
18 | 中海油惠州石化有限公司 | 焦化（1）排气筒 | 1054778.375 | 12.208 | 64.063 | 100 | - | - | - | - | 正常
18 | 中海油惠州石化有限公司 | 焦化（2）排气筒 | 1693921.125 | 19.606 | 66.791 | 100 | - | - | - | - | 正常
18 | 中海油惠州石化有限公司 | 催化裂化（1）排气筒 | 3439003 | 157298.609 | 68.44 | 100 | 0.505 | 50 | 6.039 | 30 | 正常
18 | 中海油惠州石化有限公司 | 煅烧焦烟囱 | - | - | - | - | - | - | 0 | 10 | 停机
18 | 中海油惠州石化有限公司 | 常减压（1）烟囱 | 3528275.25 | 40.836 | 25.834 | 100 | - | - | - | - | 正常
18 | 中海油惠州石化有限公司 | 3#燃油燃气锅炉烟道 | 1691160.875 | 19.574 | 37.033 | 100 | 6.025 | 50 | 1.649 | 20 | 正常
18 | 中海油惠州石化有限公司 | 航煤加氢129排气筒 | 376453.188 | 4.546 | 36.729 | 100 | - | - | - | - | 正常
18 | 中海油惠州石化有限公司 | 硫磺（II）134排气筒 | 2073373 | 23.997 | - | - | 48.753 | 100 | - | - | 正常
18 | 中海油惠州石化有限公司 | 催化裂化（II）123排气筒 | 12968148 | 150.094 | 50.672 | 100 | 5.751 | 50 | 3.208 | 30 | 正常
18 | 中海油惠州石化有限公司 | 渣油加氢133排气筒 | 4436991 | 51.354 | 46.761 | 100 | - | - | - | - | 正常
18 | 中海油惠州石化有限公司 | 常减压（II）121排气筒 | 1281278 | 14.83 | 40.325 | 100 | 22.803 | 50 | 0.442 | 20 | 正常
18 | 中海油惠州石化有限公司 | 重整（II）127排气筒 | 3135096 | 36.286 | 75.471 | 100 | 2.006 | 50 | 0.638 | 20 | 正常
18 | 中海油惠州石化有限公司 | 煤制氢硫磺排气筒 | 359250.812 | 4.158 | - | - | 1.547 | 100 | - | - | 正常
18 | 中海油惠州石化有限公司 | 煤制氢蒸汽过热炉排气筒 | - | - | 0 | 100 | - | - | - | - | 停机
18 | 中海油惠州石化有限公司 | 燃气轮机排气筒 | 4179946.75 | 48.379 | 22.81 | 50 | 0.063 | 35 | 0.533 | 5 | 正常
18 | 中海油惠州石化有限公司 | 高压加氢裂化装置（II）加热炉排气 | 1221502.75 | 14.138 | 38.967 | 100 | 0.614 | 50 | 0.132 | 20 | 正常
18 | 中海油惠州石化有限公司 | 丙烯酸及酯废水焚烧炉排气筒 | 20884.508 | 0.242 | 0 | 300 | 19.278 | 100 | 5.554 | 30 | 正常
18 | 中海油惠州石化有限公司 | 重整（Ⅲ）排气筒 | 5244790.5 | 60.704 | 31.064 | 100 | 0.449 | 50 | 0.08 | 20 | 正常
18 | 中海油惠州石化有限公司 | 芳烃联合（Ⅱ）排气筒 | 7060613 | 81.72 | 46.034 | 100 | 0.978 | 50 | 0.046 | 20 | 正常
19 | 中海壳牌石油化工有限公司 | UT1装置燃油锅炉F-8105/06/07/08排气筒 | 9016752 | 104.36 | 102.04 | 200 | 35.68 | 200 | 7.16 | 30 | 正常
19 | 中海壳牌石油化工有限公司 | UT2装置辅助蒸汽锅炉B-401A排气筒 | 2414690 | 27.94 | 152.67 | 200 | 66.35 | 200 | 6.88 | 30 | 正常
19 | 中海壳牌石油化工有限公司 | UT2装置辅助蒸汽锅炉B-401C-1#排气筒 | 1455030 | 16.84 | 69.68 | 200 | 47.81 | 200 | 6.76 | 30 | 正常
19 | 中海壳牌石油化工有限公司 | UT2装置辅助蒸汽锅炉B-401C-2#排气筒 | 1530050 | 17.7 | 76.74 | 200 | 41.98 | 200 | 6.97 | 30 | 正常
19 | 中海壳牌石油化工有限公司 | UT2装置辅助蒸汽锅炉B-401D排气筒 | 2844081 | 32.91 | 59.59 | 100 | 3.86 | 35 | 0.73 | 5 | 正常
19 | 中海壳牌石油化工有限公司 | SMPO2装置废液焚烧炉A-9302排气筒 | 1549850.37 | 17.93 | 61.74 | 300 | 1.07 | 100 | 3.32 | 30 | 正常
19 | 中海壳牌石油化工有限公司 | UT1装置固废焚烧炉F-9401排气筒 | 1670.1 | 0.02 | 175.89 | 300 | 67.18 | 100 | 0 | 30 | 停机
19 | 中海壳牌石油化工有限公司 | UT1装置污水处理场废气处理设施A-9230排气筒 | 865828.62 | 10.02 | - | - | - | - | - | - | 正常
19 | 中海壳牌石油化工有限公司 | UT1装置废液焚烧炉A-9301排气筒 | 3782305.25 | 43.78 | 96.23 | 300 | 2.35 | 200 | 1.66 | 30 | 正常
19 | 中海壳牌石油化工有限公司 | LOP2装置裂解炉F-190排气筒 | 2177445 | 25.2 | 67.37 | 100 | - | - | - | - | 正常
19 | 中海壳牌石油化工有限公司 | UT1装置燃气轮机GT-8161排气筒 | 10202693 | 118.08 | 74.51 | 120 | 7.23 | 100 | 2.01 | 10 | 正常
19 | 中海壳牌石油化工有限公司 | SMPO1装置热油炉F-5301A/B/C排气筒 | 7373319.5 | 85.28 | 58.11 | 100 | 0 | 50 | 2.88 | 20 | 正常
19 | 中海壳牌石油化工有限公司 | UT2装置燃气轮机GT-201排气筒 | 20291700 | 234.85 | 20.97 | 50 | - | - | - | - | 正常
19 | 中海壳牌石油化工有限公司 | POD2装置废液焚烧炉A-2962排气筒 | 112510.59 | 1.3 | 72.84 | 300 | 0.48 | 100 | 1.28 | 30 | 正常
19 | 中海壳牌石油化工有限公司 | SMPO2装置热油炉F-5301A/B/C排气筒 | 6676120 | 77.26 | 32.88 | 100 | 0 | 50 | 1.89 | 20 | 正常
19 | 中海壳牌石油化工有限公司 | LOP1装置裂解炉F-1100排气筒 | 1435365.88 | 16.61 | 74.97 | 100 | - | - | - | - | 正常
19 | 中海壳牌石油化工有限公司 | UT2装置辅助蒸汽锅炉B-401B-1#排气筒 | 1065230 | 12.32 | 11.39 | 200 | 55.93 | 200 | 3.99 | 30 | 正常
19 | 中海壳牌石油化工有限公司 | UT2装置辅助蒸汽锅炉B-401B-2#排气筒 | 928326 | 10.74 | 27.17 | 200 | 66.62 | 200 | 3.34 | 30 | 正常
20 | 光大环保能源（龙门）有限公司 | 一号废气排放口 | 1951129 | 22.58 | 111.474 | 200 | 29.134 | 50 | 4.724 | 10 | 正常
20 | 光大环保能源（龙门）有限公司 | 二号废气排放口 | 1888548.5 | 21.86 | 102.247 | 200 | 27.514 | 50 | 3.421 | 10 | 正常
21 | 惠州绿色动力再生能源有限公司 | 焚烧废气排放口3# | 3275421 | 37.91 | 75.086 | 250 | 12.943 | 80 | 1.067 | 20 | 正常
21 | 惠州绿色动力再生能源有限公司 | 焚烧废气排放口4# | 2820031.25 | 32.64 | 76.636 | 250 | 14.879 | 80 | 1.394 | 20 | 正常
21 | 惠州绿色动力再生能源有限公司 | 焚烧废气排放口1# | 3241798.25 | 37.52 | 77.251 | 250 | 26.774 | 80 | 1.081 | 20 | 正常
21 | 惠州绿色动力再生能源有限公司 | 焚烧废气排放口2# | 0 | 0 | 177.796 | 250 | 0 | 80 | 100.114 | 20 | 停机
22 | 三菱化学化工原料（惠州）有限公司 | 废气排放口 | 3072356.75 | 35.56 | 21.48 | 100 | 0.708 | 50 | 1.752 | 20 | 正常
23 | 惠州李长荣橡胶有限公司 | RTO | 3039137.5 | 35.847 | 7.8707 | 100 | 1.8371 | 50 | 4.0648 | 20 | 正常
24 | 惠州绿色动力环保有限公司 | 焚烧废气排放口#1 | 1979451.375 | 22.91 | 75.893 | 250 | 11.728 | 80 | 3.179 | 20 | 正常
24 | 惠州绿色动力环保有限公司 | 焚烧废气排放口#2 | 210093.5 | 2.432 | 33.288 | 250 | 36.257 | 80 | 8.583 | 20 | 停机
24 | 惠州绿色动力环保有限公司 | 焚烧废气排放口#3 | 3220.303 | 0.037 | 2 | 250 | 52.918 | 80 | 57.82 | 20 | 停机
25 | 国能（惠州）热电有限责任公司 | 1、2号机组烟囱排放口 | 47413812 | 548.771 | 37.474 | 100 | 26.832 | 50 | 1.093 | 20 | 正常
25 | 国能（惠州）热电有限责任公司 | 3号机组烟囱排放口 | 33315382 | 484.759 | 11.076 | 50 | - | - | - | - | 正常
25 | 国能（惠州）热电有限责任公司 | 4号机组烟囱排放口 | 43186496 | 508.785 | 11.095 | 50 | - | - | - | - | 停机
26 | 华润水泥（惠州）有限公司 | 总排放口 | 9314844 | 107.811 | 120.287 | 320 | 5.693 | 100 | 13.639 | 20 | 正常
26 | 华润水泥（惠州）有限公司 | 窑头 | 5265558.037 | 60.944 | - | - | - | - | 1.4943 | 20 | 正常