## Sheet1
监测日期：2025-10-21
序号 | 企业名称 | 监控点名称 | 烟气量(M3) | 烟气流量（M3/s） | 氮氧化物(mg/M3) |  | 二氧化硫(mg/M3) |  | 烟尘(mg/M3) |  | 生产状态
[5 empty] | 浓度 | 限值 | 浓度 | 限值 | 浓度 | 限值
1 | 惠州市光大水泥企业有限公司光华水泥厂 | A线窑尾 | 5832002.5 | 67.5 | 627.945 | 320 | 44.169 | 100 | 45.134 | 20 | 停机
1 | 惠州市光大水泥企业有限公司光华水泥厂 | B线窑尾 | 14043359 | 162.539 | 121.381 | 320 | 49.051 | 100 | 0.756 | 20 | 正常
1 | 惠州市光大水泥企业有限公司光华水泥厂 | A线窑头烟囱 | 3698619.75 | 42.808 | - | - | - | - | 0 | 20 | 停机
1 | 惠州市光大水泥企业有限公司光华水泥厂 | B线窑头烟囱 | 7806212.5 | 90.35 | - | - | - | - | 5.8295 | 20 | 正常
2 | 广东展宏钢铁有限公司 | 电炉废气排放口 | 3470530.5 | 144605.422 | - | - | - | - | 0.654 | 15 | 正常
2 | 广东展宏钢铁有限公司 | 电炉废气排放口#2 | 9153136 | 105.939 | - | - | - | - | 0.337 | 15 | 正常
3 | 惠州固力水泥集团有限公司博罗分公司 | 排放口（窑头） | 833466.375 | 9.647 | - | - | - | - | 0 | 20 | 停机
3 | 惠州固力水泥集团有限公司博罗分公司 | 总排放口（窑尾） | 7320.836 | 0.085 | 22.673 | 320 | 13.333 | 100 | 0 | 20 | 停机
4 | 惠州东江威立雅环境服务有限公司 | 焚烧炉废气排放口 | - | - | 160.286 | 300 | 7.1403 | 100 | 2.338 | 30 | 正常
5 | 惠州福和纸业有限公司 | 锅炉废气排放口1# | 1793689.92 | 20.76 | 2.85 | 50 | 8 | 35 | 1.16 | 10 | 正常
5 | 惠州福和纸业有限公司 | 锅炉废气排放口2# | 2592 | 0.03 | 0.41 | 150 | 0 | 50 | 0 | 20 | 停机
6 | 惠州市光大水泥企业有限公司 | A线旋窑窑尾处理后排口 | 410995.281 | 4.757 | 0 | 320 | 19.394 | 100 | 21.919 | 20 | 停机
6 | 惠州市光大水泥企业有限公司 | B线旋窑窑尾处理后排口 | 568954.5 | 6.585 | 0.449 | 320 | 2.972 | 100 | 0.375 | 20 | 停机
6 | 惠州市光大水泥企业有限公司 | A线窑头烟窗 | 0 | 0 | - | - | - | - | 0 | 20 | 停机
6 | 惠州市光大水泥企业有限公司 | B线窑头烟窗 | 0 | 0 | - | - | - | - | 0 | 20 | 停机
7 | 惠州广惠能源有限公司 | 焚烧炉烟气排放口3# | 3851947 | 44.863 | 91.998 | 200 | 21.79 | 50 | 6.014 | 10 | 正常
7 | 惠州广惠能源有限公司 | 焚烧炉烟气排放口2# | 3662930.75 | 42.755 | 86.975 | 200 | 4.851 | 50 | 5.845 | 10 | 正常
7 | 惠州广惠能源有限公司 | 焚烧炉烟气排放口1# | 3620113.5 | 42.261 | 88.234 | 200 | 7.561 | 50 | 4.764 | 10 | 正常
8 | 光大环保能源（博罗）有限公司 | 3# | 1049809.5 | 12.15 | 115.227 | 250 | 15.253 | 80 | 4.197 | 20 | 正常
8 | 光大环保能源（博罗）有限公司 | 1# | 891295.81 | 10.76 | 107.154 | 250 | 15.901 | 80 | 3.205 | 20 | 正常
8 | 光大环保能源（博罗）有限公司 | 2# | 1020591.5 | 11.81 | 114.475 | 250 | 26.042 | 80 | 2.145 | 20 | 正常
8 | 光大环保能源（博罗）有限公司 | 4# | 3156236.75 | 36.53 | 113.006 | 250 | 11.512 | 80 | 1.366 | 20 | 正常
9 | 光大环保能源（惠东）有限公司 | #3烟囱 | 1970570.5 | 22.808 | 138.966 | 200 | 12.219 | 50 | 5.536 | 10 | 正常
9 | 光大环保能源（惠东）有限公司 | #1烟囱 | 1344407.875 | 15.56 | 127.538 | 200 | 5.162 | 50 | 3.045 | 10 | 正常
9 | 光大环保能源（惠东）有限公司 | #2烟囱 | 1328833.375 | 15.38 | 130.076 | 200 | 6.496 | 50 | 3.693 | 10 | 正常
10 | 惠州市瑞能热力有限公司 | FQ-00622锅炉废气排放口 | 2518542.72 | 29.15 | 20.64 | 200 | 0.17 | 35 | 0.35 | 10 | 正常
10 | 惠州市瑞能热力有限公司 | 锅炉废气排放口2# | 17280 | 0.2 | 36.17 | 150 | - | - | - | - | 正常
11 | 惠州深能源丰达电力有限公司 | 1号机废气排放口 | 890842.062 | 10.311 | 0.006 | 50 | 0 | 35 | 18.568 | 5 | 停机
11 | 惠州深能源丰达电力有限公司 | 2号机废气排放口 | 0 | 0 | 0 | 50 | 0 | 35 | 0 | 5 | 停机
11 | 惠州深能源丰达电力有限公司 | 5号机组废气排放口 | 25554.671 | 0.303 | 28.246 | 50 | 2.289 | 35 | 23.378 | 5 | 停机
11 | 惠州深能源丰达电力有限公司 | 6号机组废气排放口 | 5704.485 | 0.069 | 28.17 | 50 | 5.289 | 35 | 52.012 | 5 | 停机
11 | 惠州深能源丰达电力有限公司 | 1号启动锅炉废气排放口 | 8480.529 | 0.101 | 1.809 | 50 | 0.821 | 35 | 9.489 | 10 | 停机
11 | 惠州深能源丰达电力有限公司 | 2号启动锅炉废气排放口 | 152997.262 | 1.828 | 39.276 | 50 | 0 | 35 | 0.296 | 10 | 正常
12 | 广东惠州天然气发电有限公司 | 2号发电机组烟囱 | 0 | 0 | 52.227 | 50 | - | - | - | - | 停机
12 | 广东惠州天然气发电有限公司 | 1号发电机组烟囱 | 0 | 0 | 155.833 | 50 | - | - | - | - | 停机
12 | 广东惠州天然气发电有限公司 | 3号发电机组烟囱 | 715374.72 | 8.28 | 103.476 | 50 | - | - | - | - | 正常
12 | 广东惠州天然气发电有限公司 | 4号发电机组烟囱 | -200188.8 | -2.317 | 13.991 | 50 | - | - | - | - | 停机
12 | 广东惠州天然气发电有限公司 | 5号发电机组烟囱 | 1935999.36 | 22.407 | 647.014 | 50 | - | - | - | - | 正常
12 | 广东惠州天然气发电有限公司 | 6号发电机组烟囱 | 47796480 | 553.2 | 16.199 | 50 | - | - | - | - | 正常
13 | 宝武镁业（惠州）有限公司 | 工业窑炉燃烧废气排放口 | 205418.949 | 2.378 | 47.5864 | - | 0.1044 | - | 5.6962 | 200 | 正常
14 | 惠州塔牌水泥有限公司 | 二线窑尾 | 7825543.5 | 108.688 | 26.054 | 320 | 8.2 | 100 | 5.789 | 20 | 正常
14 | 惠州塔牌水泥有限公司 | 一线窑头 | 0 | 0 | - | - | - | - | 0 | 20 | 停机
14 | 惠州塔牌水泥有限公司 | 一线窑尾 | 6422688 | 78.489 | 117.251 | 320 | 93.146 | 100 | 46.24 | 20 | 停机
14 | 惠州塔牌水泥有限公司 | 二线窑头 | 5061404.5 | 58.581 | - | - | - | - | 4.7133 | 20 | 正常
15 | 南亚塑胶工业(惠州)有限公司 | 1#锅炉烟气排放口（A1） | 965014.044 | 40208.918 | 17.204 | 50 | 3.478 | 35 | 0.2 | 10 | 正常
15 | 南亚塑胶工业(惠州)有限公司 | 3#粉尘排放口（C3） | 15333.087 | 0.177 | - | - | - | - | 1.442 | 10 | 正常
15 | 南亚塑胶工业(惠州)有限公司 | 2#锅炉烟气排放口（A2） | 159882.986 | 6661.791 | 2.96 | 150 | - | - | - | - | 正常
16 | 广东惠州平海发电厂有限公司 | 1号锅炉废气排放口 | 51262070.718 | 606.933 | 37.841 | 100 | 20.919 | 50 | 1.794 | 20 | 正常
16 | 广东惠州平海发电厂有限公司 | 2号锅炉废气排放口 | 53349340.304 | 637.348 | 38.688 | 100 | 23.022 | 50 | 4.253 | 20 | 正常
17 | 艾杰旭显示玻璃（惠州）有限公司 | 四期炉窑废气排放口 | 406577.438 | 4.706 | 261.505 | 400 | 8.193 | 200 | 0.696 | 30 | 正常
17 | 艾杰旭显示玻璃（惠州）有限公司 | 一期熔窑废气排放口 | 498530.031 | 5.77 | 241.416 | 400 | 1.908 | 400 | 0.237 | 30 | 正常
17 | 艾杰旭显示玻璃（惠州）有限公司 | 三期熔窑废气排放口 | - | - | 0 | 400 | 0 | 200 | 0 | 30 | 停机
17 | 艾杰旭显示玻璃（惠州）有限公司 | 二期熔窑废气排放口 | 487604.75 | 5.644 | 244.61 | 400 | 2.678 | 200 | 1.119 | 30 | 正常
18 | 中海油惠州石化有限公司 | 燃油燃气锅炉烟囱 | 838718.062 | 9.707 | 133.086 | 200 | 3.096 | 200 | 2.077 | 30 | 正常
18 | 中海油惠州石化有限公司 | 燃油燃气锅炉烟囱 2 | 814637.875 | 9.429 | 76.961 | 200 | 2.504 | 200 | 5.224 | 30 | 正常
18 | 中海油惠州石化有限公司 | 硫磺（1）排气筒 | 129411.781 | 1.498 | 11.311 | - | 16.997 | 100 | - | - | 正常
18 | 中海油惠州石化有限公司 | 蜡油加裂排气筒 | 1192440.375 | 15.19 | 42.76 | 100 | - | - | - | - | 正常
18 | 中海油惠州石化有限公司 | 煤柴油加裂排气筒 | 783066.938 | 9.53 | 38.2 | 100 | - | - | - | - | 正常
18 | 中海油惠州石化有限公司 | 制氢（1）排气筒 | 3873975.75 | 47.161 | 79.708 | 100 | - | - | - | - | 正常
18 | 中海油惠州石化有限公司 | 制氢（2）排气筒 | 4230664.5 | 51.095 | 70.99 | 100 | - | - | - | - | 正常
18 | 中海油惠州石化有限公司 | 重整（I）排气筒 | 4545128.5 | 52.606 | 64.234 | 100 | - | - | - | - | 正常
18 | 中海油惠州石化有限公司 | 芳烃联合（1）排气筒 | 6486146 | 75.071 | 53.477 | 100 | - | - | - | - | 正常
18 | 中海油惠州石化有限公司 | 芳烃联合（2）排气筒 | 2334489.5 | 27.02 | 0 | 100 | - | - | - | - | 正常
18 | 中海油惠州石化有限公司 | 芳烃联合2排气筒 | 1450701.375 | 16.79 | 0 | 100 | - | - | - | - | 正常
18 | 中海油惠州石化有限公司 | 焦化（1）排气筒 | 1024153.062 | 11.854 | 66.599 | 100 | - | - | - | - | 正常
18 | 中海油惠州石化有限公司 | 焦化（2）排气筒 | 1318392.375 | 15.259 | 68.802 | 100 | - | - | - | - | 正常
18 | 中海油惠州石化有限公司 | 催化裂化（1）排气筒 | 3737824 | 155742.688 | 65.627 | 100 | 0.515 | 50 | 5.871 | 30 | 正常
18 | 中海油惠州石化有限公司 | 煅烧焦烟囱 | - | - | - | - | - | - | 0 | 10 | 停机
18 | 中海油惠州石化有限公司 | 常减压（1）烟囱 | 3606044.75 | 41.737 | 26.151 | 100 | - | - | - | - | 正常
18 | 中海油惠州石化有限公司 | 3#燃油燃气锅炉烟道 | 1716581.75 | 19.868 | 37.04 | 100 | 6.066 | 50 | 1.649 | 20 | 正常
18 | 中海油惠州石化有限公司 | 航煤加氢129排气筒 | 395133.094 | 4.573 | 35.862 | 100 | - | - | - | - | 正常
18 | 中海油惠州石化有限公司 | 硫磺（II）134排气筒 | 2110776.75 | 24.43 | - | - | 42.978 | 100 | - | - | 正常
18 | 中海油惠州石化有限公司 | 催化裂化（II）123排气筒 | 13158027 | 152.292 | 50.268 | 100 | 5.361 | 50 | 3.092 | 30 | 正常
18 | 中海油惠州石化有限公司 | 渣油加氢133排气筒 | 4399717.5 | 50.923 | 47.933 | 100 | - | - | - | - | 正常
18 | 中海油惠州石化有限公司 | 常减压（II）121排气筒 | 596566.688 | 6.905 | 37.304 | 100 | 16.783 | 50 | 0.297 | 20 | 正常
18 | 中海油惠州石化有限公司 | 重整（II）127排气筒 | 3125915 | 36.18 | 76.238 | 100 | 1.464 | 50 | 0.524 | 20 | 正常
18 | 中海油惠州石化有限公司 | 煤制氢硫磺排气筒 | 346182.625 | 4.007 | - | - | 0.996 | 100 | - | - | 正常
18 | 中海油惠州石化有限公司 | 煤制氢蒸汽过热炉排气筒 | - | - | 0 | 100 | - | - | - | - | 停机
18 | 中海油惠州石化有限公司 | 燃气轮机排气筒 | 4275607 | 49.486 | 24.858 | 50 | 0.044 | 35 | 0.567 | 5 | 正常
18 | 中海油惠州石化有限公司 | 高压加氢裂化装置（II）加热炉排气 | 1172983.625 | 13.576 | 41.038 | 100 | 0.469 | 50 | 0.132 | 20 | 正常
18 | 中海油惠州石化有限公司 | 丙烯酸及酯废水焚烧炉排气筒 | 127503.984 | 1.476 | 0 | 300 | 131.057 | 100 | 28.935 | 30 | 停机
18 | 中海油惠州石化有限公司 | 重整（Ⅲ）排气筒 | 5462214 | 63.22 | 35.996 | 100 | 0.572 | 50 | 0.08 | 20 | 正常
18 | 中海油惠州石化有限公司 | 芳烃联合（Ⅱ）排气筒 | 7401722 | 85.794 | 47.528 | 100 | 0.743 | 50 | 0.044 | 20 | 正常
19 | 中海壳牌石油化工有限公司 | UT1装置燃油锅炉F-8105/06/07/08排气筒 | 9257724 | 107.15 | 109.07 | 200 | 35.99 | 200 | 5.83 | 30 | 正常
19 | 中海壳牌石油化工有限公司 | UT2装置辅助蒸汽锅炉B-401A排气筒 | 2265470 | 26.22 | 141.81 | 200 | 96.2 | 200 | 17.06 | 30 | 正常
19 | 中海壳牌石油化工有限公司 | UT2装置辅助蒸汽锅炉B-401C-1#排气筒 | 1468400 | 16.99 | 69.69 | 200 | 65.21 | 200 | 15.81 | 30 | 正常
19 | 中海壳牌石油化工有限公司 | UT2装置辅助蒸汽锅炉B-401C-2#排气筒 | 1662100 | 19.23 | 75.32 | 200 | 53.11 | 200 | 14.26 | 30 | 正常
19 | 中海壳牌石油化工有限公司 | UT2装置辅助蒸汽锅炉B-401D排气筒 | 2658303.75 | 30.76 | 59.58 | 100 | 3.8 | 35 | 0.74 | 5 | 正常
19 | 中海壳牌石油化工有限公司 | SMPO2装置废液焚烧炉A-9302排气筒 | 1573896.62 | 18.21 | 60.61 | 300 | 0.83 | 100 | 2.7 | 30 | 正常
19 | 中海壳牌石油化工有限公司 | UT1装置固废焚烧炉F-9401排气筒 | 1994.3 | 0.02 | 183.17 | 300 | 79.34 | 100 | 0 | 30 | 停机
19 | 中海壳牌石油化工有限公司 | UT1装置污水处理场废气处理设施A-9230排气筒 | 870281.69 | 10.07 | - | - | - | - | - | - | 正常
19 | 中海壳牌石油化工有限公司 | UT1装置废液焚烧炉A-9301排气筒 | 3881157 | 44.92 | 105.22 | 300 | 2.48 | 200 | 1.64 | 30 | 正常
19 | 中海壳牌石油化工有限公司 | LOP2装置裂解炉F-190排气筒 | 2181081.5 | 25.24 | 71.95 | 100 | - | - | - | - | 正常
19 | 中海壳牌石油化工有限公司 | UT1装置燃气轮机GT-8161排气筒 | 10299567 | 119.2 | 76.55 | 120 | 6.59 | 100 | 2.13 | 10 | 正常
19 | 中海壳牌石油化工有限公司 | SMPO1装置热油炉F-5301A/B/C排气筒 | 7492440 | 86.72 | 58.95 | 100 | 0.78 | 50 | 3.09 | 20 | 正常
19 | 中海壳牌石油化工有限公司 | UT2装置燃气轮机GT-201排气筒 | 19772200 | 228.84 | 22.57 | 50 | - | - | - | - | 正常
19 | 中海壳牌石油化工有限公司 | POD2装置废液焚烧炉A-2962排气筒 | 106812.99 | 1.24 | 65.96 | 300 | 0.61 | 100 | 1.3 | 30 | 正常
19 | 中海壳牌石油化工有限公司 | SMPO2装置热油炉F-5301A/B/C排气筒 | 7360200 | 85.18 | 34.74 | 100 | 0 | 50 | 1.87 | 20 | 正常
19 | 中海壳牌石油化工有限公司 | LOP1装置裂解炉F-1100排气筒 | 1477509.62 | 17.1 | 82.62 | 100 | - | - | - | - | 正常
19 | 中海壳牌石油化工有限公司 | UT2装置辅助蒸汽锅炉B-401B-1#排气筒 | 1098310 | 12.71 | 6.42 | 200 | 86.32 | 200 | 5.94 | 30 | 正常
19 | 中海壳牌石油化工有限公司 | UT2装置辅助蒸汽锅炉B-401B-2#排气筒 | 954709 | 11.04 | 10.65 | 200 | 97.27 | 200 | 4.71 | 30 | 正常
20 | 光大环保能源（龙门）有限公司 | 一号废气排放口 | 1973056.13 | 22.84 | 129.597 | 200 | 29.456 | 50 | 4.105 | 10 | 正常
20 | 光大环保能源（龙门）有限公司 | 二号废气排放口 | 1916788.38 | 22.18 | 100.165 | 200 | 29.27 | 50 | 3.079 | 10 | 正常
21 | 惠州绿色动力再生能源有限公司 | 焚烧废气排放口3# | 3459121.5 | 40.04 | 77.225 | 250 | 10.4 | 80 | 1.307 | 20 | 正常
21 | 惠州绿色动力再生能源有限公司 | 焚烧废气排放口4# | 3018592.75 | 34.94 | 76.752 | 250 | 13.067 | 80 | 1.675 | 20 | 正常
21 | 惠州绿色动力再生能源有限公司 | 焚烧废气排放口1# | 3363047.25 | 38.92 | 77.089 | 250 | 24.103 | 80 | 1.304 | 20 | 正常
21 | 惠州绿色动力再生能源有限公司 | 焚烧废气排放口2# | 0 | 0 | 183.626 | 250 | 0.031 | 80 | 111.474 | 20 | 停机
22 | 三菱化学化工原料（惠州）有限公司 | 废气排放口 | 2934265 | 33.961 | 64.119 | 100 | 1.243 | 50 | 4.592 | 20 | 正常
23 | 惠州李长荣橡胶有限公司 | RTO | 2827249.25 | 33.448 | 7.0849 | 100 | 0.9803 | 50 | 2.8598 | 20 | 正常
24 | 惠州绿色动力环保有限公司 | 焚烧废气排放口#1 | 1950029.875 | 22.57 | 76.5 | 250 | 14.038 | 80 | 3.019 | 20 | 正常
24 | 惠州绿色动力环保有限公司 | 焚烧废气排放口#2 | 273682.75 | 3.168 | 7.661 | 250 | 0.131 | 80 | 2.552 | 20 | 停机
24 | 惠州绿色动力环保有限公司 | 焚烧废气排放口#3 | 48969.574 | 0.567 | 1.81 | 250 | 0.334 | 80 | 30.835 | 20 | 停机
25 | 国能（惠州）热电有限责任公司 | 1、2号机组烟囱排放口 | 44961140 | 520.384 | 35.513 | 100 | 27.256 | 50 | 1.03 | 20 | 正常
25 | 国能（惠州）热电有限责任公司 | 3号机组烟囱排放口 | 43023548 | 507.327 | 11.86 | 50 | - | - | - | - | 正常
25 | 国能（惠州）热电有限责任公司 | 4号机组烟囱排放口 | 34489240 | 405.922 | 9.386 | 50 | - | - | - | - | 停机
26 | 华润水泥（惠州）有限公司 | 总排放口 | 8276678.543 | 109.48 | 38.214 | 320 | 2.792 | 100 | 11.39 | 20 | 正常
26 | 华润水泥（惠州）有限公司 | 窑头 | 5123424.085 | 59.299 | - | - | - | - | 3.2867 | 20 | 正常