## Sheet1
监测日期：2025-10-22
序号 | 企业名称 | 监控点名称 | 烟气量(M3) | 烟气流量（M3/s） | 氮氧化物(mg/M3) |  | 二氧化硫(mg/M3) |  | 烟尘(mg/M3) |  | 生产状态
[5 empty] | 浓度 | 限值 | 浓度 | 限值 | 浓度 | 限值
1 | 惠州市光大水泥企业有限公司光华水泥厂 | A线窑尾 | 13687995 | 158.426 | 222.995 | 320 | 13.319 | 100 | 3.658 | 20 | 正常
1 | 惠州市光大水泥企业有限公司光华水泥厂 | B线窑尾 | 15234789 | 176.329 | 126.716 | 320 | 40.693 | 100 | 0.674 | 20 | 正常
1 | 惠州市光大水泥企业有限公司光华水泥厂 | A线窑头烟囱 | 7658258.5 | 88.637 | - | - | - | - | 3.881 | 20 | 正常
1 | 惠州市光大水泥企业有限公司光华水泥厂 | B线窑头烟囱 | 8093338.5 | 93.673 | - | - | - | - | 5.5831 | 20 | 正常
2 | 广东展宏钢铁有限公司 | 电炉废气排放口 | 4202037 | 175084.875 | - | - | - | - | 0.562 | 15 | 正常
2 | 广东展宏钢铁有限公司 | 电炉废气排放口#2 | 11480875 | 132.88 | - | - | - | - | 0.318 | 15 | 正常
3 | 惠州固力水泥集团有限公司博罗分公司 | 排放口（窑头） | 2320103.25 | 26.853 | - | - | - | - | 0 | 20 | 停机
3 | 惠州固力水泥集团有限公司博罗分公司 | 总排放口（窑尾） | 230206.266 | 2.664 | 17.663 | 320 | 11.68 | 100 | 0 | 20 | 停机
4 | 惠州东江威立雅环境服务有限公司 | 焚烧炉废气排放口 | 732348 | 8.482 | 141.563 | 300 | 7.685 | 100 | 2.059 | 30 | 正常
5 | 惠州福和纸业有限公司 | 锅炉废气排放口1# | 1912083.84 | 22.131 | 1.42 | 50 | 0.79 | 35 | 1.21 | 10 | 正常
5 | 惠州福和纸业有限公司 | 锅炉废气排放口2# | 3456 | 0.04 | 0.45 | 150 | 0 | 50 | 0 | 20 | 停机
6 | 惠州市光大水泥企业有限公司 | A线旋窑窑尾处理后排口 | 427006.938 | 4.942 | 0.002 | 320 | 18.52 | 100 | 24.932 | 20 | 停机
6 | 惠州市光大水泥企业有限公司 | B线旋窑窑尾处理后排口 | 399926.094 | 4.629 | 0.764 | 320 | 5.038 | 100 | 0.548 | 20 | 停机
6 | 惠州市光大水泥企业有限公司 | A线窑头烟窗 | 5.732 | 0 | - | - | - | - | 0 | 20 | 停机
6 | 惠州市光大水泥企业有限公司 | B线窑头烟窗 | 0 | 0 | - | - | - | - | 0 | 20 | 停机
7 | 惠州广惠能源有限公司 | 焚烧炉烟气排放口3# | 3803016.5 | 44.175 | 86.243 | 200 | 22.858 | 50 | 5.862 | 10 | 正常
7 | 惠州广惠能源有限公司 | 焚烧炉烟气排放口2# | 3629478.75 | 42.238 | 78.494 | 200 | 6.827 | 50 | 6.126 | 10 | 正常
7 | 惠州广惠能源有限公司 | 焚烧炉烟气排放口1# | 3206559.25 | 38.355 | 64.28 | 200 | 3.33 | 50 | 46.947 | 10 | 正常
8 | 光大环保能源（博罗）有限公司 | 3# | 1080927.25 | 12.51 | 111.769 | 250 | 8.614 | 80 | 3.248 | 20 | 正常
8 | 光大环保能源（博罗）有限公司 | 1# | 926494.5 | 10.72 | 110.034 | 250 | 10.693 | 80 | 3.024 | 20 | 正常
8 | 光大环保能源（博罗）有限公司 | 2# | 956920.31 | 11.56 | 106.562 | 250 | 19.868 | 80 | 2.153 | 20 | 正常
8 | 光大环保能源（博罗）有限公司 | 4# | 3109965.75 | 35.99 | 110.961 | 250 | 15.167 | 80 | 1.183 | 20 | 正常
9 | 光大环保能源（惠东）有限公司 | #3烟囱 | 1963063.625 | 22.721 | 140.718 | 200 | 14.023 | 50 | 5.505 | 10 | 正常
9 | 光大环保能源（惠东）有限公司 | #1烟囱 | 1358703.625 | 15.726 | 129.683 | 200 | 5.935 | 50 | 2.918 | 10 | 正常
9 | 光大环保能源（惠东）有限公司 | #2烟囱 | 1426894.375 | 16.515 | 124.546 | 200 | 8.707 | 50 | 3.287 | 10 | 正常
10 | 惠州市瑞能热力有限公司 | FQ-00622锅炉废气排放口 | 2623795.2 | 30.368 | 21.53 | 200 | 0.47 | 35 | 0.3 | 10 | 正常
10 | 惠州市瑞能热力有限公司 | 锅炉废气排放口2# | 22464 | 0.26 | 41.05 | 150 | - | - | - | - | 正常
11 | 惠州深能源丰达电力有限公司 | 1号机废气排放口 | 2574959.5 | 29.803 | 0 | 50 | 0 | 35 | 26.366 | 5 | 停机
11 | 惠州深能源丰达电力有限公司 | 2号机废气排放口 | 0 | 0 | 0 | 50 | 0 | 35 | 0 | 5 | 停机
11 | 惠州深能源丰达电力有限公司 | 5号机组废气排放口 | 6851.851 | 0.08 | 13.007 | 50 | 1.167 | 35 | 22.9 | 5 | 停机
11 | 惠州深能源丰达电力有限公司 | 6号机组废气排放口 | 5232.414 | 0.063 | 49.686 | 50 | 6.676 | 35 | 53.744 | 5 | 停机
11 | 惠州深能源丰达电力有限公司 | 1号启动锅炉废气排放口 | 8318.69 | 0.098 | 0 | 50 | 0.522 | 35 | 8.346 | 10 | 停机
11 | 惠州深能源丰达电力有限公司 | 2号启动锅炉废气排放口 | 143362.892 | 1.711 | 40.475 | 50 | 0 | 35 | 0.27 | 10 | 正常
12 | 广东惠州天然气发电有限公司 | 2号发电机组烟囱 | 0 | 0 | 13.44 | 50 | - | - | - | - | 停机
12 | 广东惠州天然气发电有限公司 | 1号发电机组烟囱 | 9428287.68 | 109.124 | 106.779 | 50 | - | - | - | - | 正常
12 | 广东惠州天然气发电有限公司 | 3号发电机组烟囱 | 10923128.64 | 126.425 | 47.235 | 50 | - | - | - | - | 正常
12 | 广东惠州天然气发电有限公司 | 4号发电机组烟囱 | -422971.2 | -4.896 | 250.925 | 50 | - | - | - | - | 停机
12 | 广东惠州天然气发电有限公司 | 5号发电机组烟囱 | 45446918.4 | 526.006 | 175.033 | 50 | - | - | - | - | 正常
12 | 广东惠州天然气发电有限公司 | 6号发电机组烟囱 | 33004074.24 | 381.992 | 0 | 50 | - | - | - | - | 正常
13 | 宝武镁业（惠州）有限公司 | 工业窑炉燃烧废气排放口 | 199719.44 | 2.312 | 47.6199 | - | 0.0542 | - | 5.0774 | 200 | 正常
14 | 惠州塔牌水泥有限公司 | 二线窑尾 | 9393518 | 108.721 | 27.547 | 320 | 16.271 | 100 | 7.01 | 20 | 正常
14 | 惠州塔牌水泥有限公司 | 一线窑头 | 0 | 0 | - | - | - | - | 0 | 20 | 停机
14 | 惠州塔牌水泥有限公司 | 一线窑尾 | 0 | 0 | 99.188 | 320 | 42.116 | 100 | 10.987 | 20 | 停机
14 | 惠州塔牌水泥有限公司 | 二线窑头 | 5074747 | 58.736 | - | - | - | - | 4.7447 | 20 | 正常
15 | 南亚塑胶工业(惠州)有限公司 | 1#锅炉烟气排放口（A1） | 905979.266 | 37749.136 | 12.559 | 50 | 2.052 | 35 | 0.2 | 10 | 正常
15 | 南亚塑胶工业(惠州)有限公司 | 3#粉尘排放口（C3） | 67390.726 | 0.78 | - | - | - | - | 1.381 | 10 | 正常
15 | 南亚塑胶工业(惠州)有限公司 | 2#锅炉烟气排放口（A2） | 167967.341 | 6998.639 | 0 | 150 | - | - | - | - | 正常
16 | 广东惠州平海发电厂有限公司 | 1号锅炉废气排放口 | 41891994.548 | 503.154 | 37.692 | 100 | 21.242 | 50 | 1.264 | 20 | 正常
16 | 广东惠州平海发电厂有限公司 | 2号锅炉废气排放口 | 43689699.379 | 526.651 | 35.848 | 100 | 21.551 | 50 | 2.789 | 20 | 正常
17 | 艾杰旭显示玻璃（惠州）有限公司 | 四期炉窑废气排放口 | 409901.719 | 4.744 | 261.483 | 400 | 8.443 | 200 | 0.657 | 30 | 正常
17 | 艾杰旭显示玻璃（惠州）有限公司 | 一期熔窑废气排放口 | 509452.438 | 5.896 | 243.528 | 400 | 1.99 | 400 | 0.254 | 30 | 正常
17 | 艾杰旭显示玻璃（惠州）有限公司 | 三期熔窑废气排放口 | - | - | 0 | 400 | 0 | 200 | 0 | 30 | 停机
17 | 艾杰旭显示玻璃（惠州）有限公司 | 二期熔窑废气排放口 | 489477.094 | 5.665 | 248.598 | 400 | 2.772 | 200 | 1.219 | 30 | 正常
18 | 中海油惠州石化有限公司 | 燃油燃气锅炉烟囱 | 829163.312 | 9.597 | 126.288 | 200 | 3.33 | 200 | 1.993 | 30 | 正常
18 | 中海油惠州石化有限公司 | 燃油燃气锅炉烟囱 2 | 726867.312 | 8.419 | 77.385 | 200 | 2.64 | 200 | 5.09 | 30 | 正常
18 | 中海油惠州石化有限公司 | 硫磺（1）排气筒 | 132593.453 | 1.535 | 11.82 | - | 15.54 | 100 | - | - | 正常
18 | 中海油惠州石化有限公司 | 蜡油加裂排气筒 | 1263352.5 | 14.622 | 53.781 | 100 | - | - | - | - | 正常
18 | 中海油惠州石化有限公司 | 煤柴油加裂排气筒 | 791388.875 | 9.16 | 40.174 | 100 | - | - | - | - | 正常
18 | 中海油惠州石化有限公司 | 制氢（1）排气筒 | 4109209.25 | 47.56 | 83.516 | 100 | - | - | - | - | 正常
18 | 中海油惠州石化有限公司 | 制氢（2）排气筒 | 4673737 | 54.094 | 73.021 | 100 | - | - | - | - | 正常
18 | 中海油惠州石化有限公司 | 重整（I）排气筒 | 4174648.25 | 52.79 | 66.626 | 100 | - | - | - | - | 正常
18 | 中海油惠州石化有限公司 | 芳烃联合（1）排气筒 | 6175076.5 | 74.578 | 54.006 | 100 | - | - | - | - | 正常
18 | 中海油惠州石化有限公司 | 芳烃联合（2）排气筒 | 2058527.875 | 27.229 | 38.776 | 100 | - | - | - | - | 正常
18 | 中海油惠州石化有限公司 | 芳烃联合2排气筒 | 1269522.625 | 16.793 | 52.555 | 100 | - | - | - | - | 正常
18 | 中海油惠州石化有限公司 | 焦化（1）排气筒 | 1002173.5 | 11.599 | 68.098 | 100 | - | - | - | - | 正常
18 | 中海油惠州石化有限公司 | 焦化（2）排气筒 | 1572026.5 | 18.195 | 71.686 | 100 | - | - | - | - | 正常
18 | 中海油惠州石化有限公司 | 催化裂化（1）排气筒 | 3672213.75 | 153008.906 | 63.833 | 100 | 0.495 | 50 | 5.965 | 30 | 正常
18 | 中海油惠州石化有限公司 | 煅烧焦烟囱 | - | - | - | - | - | - | 0 | 10 | 停机
18 | 中海油惠州石化有限公司 | 常减压（1）烟囱 | 3651731.5 | 42.265 | 26.426 | 100 | - | - | - | - | 正常
18 | 中海油惠州石化有限公司 | 3#燃油燃气锅炉烟道 | 1787181 | 20.685 | 38.209 | 100 | 6.016 | 50 | 1.76 | 20 | 正常
18 | 中海油惠州石化有限公司 | 航煤加氢129排气筒 | 402345.188 | 4.657 | 35.488 | 100 | - | - | - | - | 正常
18 | 中海油惠州石化有限公司 | 硫磺（II）134排气筒 | 2115666.25 | 24.487 | - | - | 47.691 | 100 | - | - | 正常
18 | 中海油惠州石化有限公司 | 催化裂化（II）123排气筒 | 13322706 | 154.198 | 49.398 | 100 | 5.711 | 50 | 3 | 30 | 正常
18 | 中海油惠州石化有限公司 | 渣油加氢133排气筒 | 4333084.5 | 52.332 | 50.821 | 100 | - | - | - | - | 正常
18 | 中海油惠州石化有限公司 | 常减压（II）121排气筒 | 241317.266 | 2.793 | 37.402 | 100 | 16.951 | 50 | 0.269 | 20 | 正常
18 | 中海油惠州石化有限公司 | 重整（II）127排气筒 | 3177012.75 | 36.771 | 78.79 | 100 | 0.992 | 50 | 0.446 | 20 | 正常
18 | 中海油惠州石化有限公司 | 煤制氢硫磺排气筒 | 331807.406 | 3.84 | - | - | 1.197 | 100 | - | - | 正常
18 | 中海油惠州石化有限公司 | 煤制氢蒸汽过热炉排气筒 | - | - | 0 | 100 | - | - | - | - | 停机
18 | 中海油惠州石化有限公司 | 燃气轮机排气筒 | 4336593.5 | 50.192 | 25.658 | 50 | 0.067 | 35 | 0.597 | 5 | 正常
18 | 中海油惠州石化有限公司 | 高压加氢裂化装置（II）加热炉排气 | 1100778.25 | 13.294 | 41.058 | 100 | 0.831 | 50 | 0.125 | 20 | 正常
18 | 中海油惠州石化有限公司 | 丙烯酸及酯废水焚烧炉排气筒 | 73511.555 | 0.856 | 845.287 | 300 | 140.531 | 100 | 56.542 | 30 | 停机
18 | 中海油惠州石化有限公司 | 重整（Ⅲ）排气筒 | 5667946.5 | 65.648 | 74.012 | 100 | 1.196 | 50 | 0.183 | 20 | 正常
18 | 中海油惠州石化有限公司 | 芳烃联合（Ⅱ）排气筒 | 7701842.5 | 89.142 | 49.764 | 100 | 0.643 | 50 | 0.045 | 20 | 正常
19 | 中海壳牌石油化工有限公司 | UT1装置燃油锅炉F-8105/06/07/08排气筒 | 9452973 | 109.41 | 111.08 | 200 | 36.78 | 200 | 6.93 | 30 | 正常
19 | 中海壳牌石油化工有限公司 | UT2装置辅助蒸汽锅炉B-401A排气筒 | 2264830 | 26.21 | 146.19 | 200 | 87.05 | 200 | 18.97 | 30 | 正常
19 | 中海壳牌石油化工有限公司 | UT2装置辅助蒸汽锅炉B-401C-1#排气筒 | 1486540 | 17.2 | 69.76 | 200 | 70.72 | 200 | 18.61 | 30 | 正常
19 | 中海壳牌石油化工有限公司 | UT2装置辅助蒸汽锅炉B-401C-2#排气筒 | 1780720 | 20.61 | 74.64 | 200 | 57.33 | 200 | 16.63 | 30 | 正常
19 | 中海壳牌石油化工有限公司 | UT2装置辅助蒸汽锅炉B-401D排气筒 | 2586784.25 | 29.93 | 61.23 | 100 | 4 | 35 | 0.74 | 5 | 正常
19 | 中海壳牌石油化工有限公司 | SMPO2装置废液焚烧炉A-9302排气筒 | 1585454.5 | 18.35 | 66.52 | 300 | 0.32 | 100 | 1.41 | 30 | 正常
19 | 中海壳牌石油化工有限公司 | UT1装置固废焚烧炉F-9401排气筒 | 2318.59 | 0.03 | 168.2 | 300 | 85.41 | 100 | 0 | 30 | 停机
19 | 中海壳牌石油化工有限公司 | UT1装置污水处理场废气处理设施A-9230排气筒 | 925376.94 | 10.71 | - | - | - | - | - | - | 正常
19 | 中海壳牌石油化工有限公司 | UT1装置废液焚烧炉A-9301排气筒 | 3568977.75 | 41.31 | 87.43 | 300 | 2.34 | 200 | 1.58 | 30 | 正常
19 | 中海壳牌石油化工有限公司 | LOP2装置裂解炉F-190排气筒 | 2156522 | 24.95 | 74.82 | 100 | - | - | - | - | 正常
19 | 中海壳牌石油化工有限公司 | UT1装置燃气轮机GT-8161排气筒 | 10330067 | 119.56 | 74.48 | 120 | 6.35 | 100 | 2.19 | 10 | 正常
19 | 中海壳牌石油化工有限公司 | SMPO1装置热油炉F-5301A/B/C排气筒 | 6653394 | 77.01 | 59.9 | 100 | 0 | 50 | 2.96 | 20 | 正常
19 | 中海壳牌石油化工有限公司 | UT2装置燃气轮机GT-201排气筒 | 19627200 | 227.16 | 23.74 | 50 | - | - | - | - | 正常
19 | 中海壳牌石油化工有限公司 | POD2装置废液焚烧炉A-2962排气筒 | 144632.89 | 1.67 | 55.08 | 300 | 0 | 100 | 0 | 30 | 正常
19 | 中海壳牌石油化工有限公司 | SMPO2装置热油炉F-5301A/B/C排气筒 | 7777190 | 90.01 | 34.79 | 100 | 0 | 50 | 1.8 | 20 | 正常
19 | 中海壳牌石油化工有限公司 | LOP1装置裂解炉F-1100排气筒 | 1471300.75 | 17.03 | 83.41 | 100 | - | - | - | - | 正常
19 | 中海壳牌石油化工有限公司 | UT2装置辅助蒸汽锅炉B-401B-1#排气筒 | 1035330 | 11.98 | 33.7 | 200 | 72.37 | 200 | 9.19 | 30 | 正常
19 | 中海壳牌石油化工有限公司 | UT2装置辅助蒸汽锅炉B-401B-2#排气筒 | 886456 | 10.25 | 36.1 | 200 | 91.33 | 200 | 11.59 | 30 | 正常
20 | 光大环保能源（龙门）有限公司 | 一号废气排放口 | 1894141.75 | 21.92 | 138.027 | 200 | 28.305 | 50 | 2.972 | 10 | 正常
20 | 光大环保能源（龙门）有限公司 | 二号废气排放口 | 1932543.75 | 22.37 | 116.849 | 200 | 28.111 | 50 | 3.571 | 10 | 正常
21 | 惠州绿色动力再生能源有限公司 | 焚烧废气排放口3# | 3604924.25 | 41.72 | 77.379 | 250 | 15.164 | 80 | 1.354 | 20 | 正常
21 | 惠州绿色动力再生能源有限公司 | 焚烧废气排放口4# | 3323398.5 | 38.47 | 76.892 | 250 | 17.008 | 80 | 1.883 | 20 | 正常
21 | 惠州绿色动力再生能源有限公司 | 焚烧废气排放口1# | 3309134 | 38.3 | 76.304 | 250 | 26.713 | 80 | 1.501 | 20 | 正常
21 | 惠州绿色动力再生能源有限公司 | 焚烧废气排放口2# | 0 | 0 | 127.549 | 250 | 0.308 | 80 | 103.924 | 20 | 停机
22 | 三菱化学化工原料（惠州）有限公司 | 废气排放口 | 3040402.5 | 35.19 | 22.164 | 100 | 0.446 | 50 | 2.114 | 20 | 正常
23 | 惠州李长荣橡胶有限公司 | RTO | 2658719.25 | 31.382 | 6.9451 | 100 | 0.2787 | 50 | 2.2523 | 20 | 正常
24 | 惠州绿色动力环保有限公司 | 焚烧废气排放口#1 | 1802807.75 | 20.866 | 77.503 | 250 | 11.558 | 80 | 2.93 | 20 | 正常
24 | 惠州绿色动力环保有限公司 | 焚烧废气排放口#2 | 278490.344 | 3.223 | 11.42 | 250 | 0.14 | 80 | 1.597 | 20 | 停机
24 | 惠州绿色动力环保有限公司 | 焚烧废气排放口#3 | 79688.047 | 0.922 | 2.23 | 250 | 0.222 | 80 | 18.682 | 20 | 停机
25 | 国能（惠州）热电有限责任公司 | 1、2号机组烟囱排放口 | 43486268 | 503.313 | 34.316 | 100 | 24.562 | 50 | 0.757 | 20 | 正常
25 | 国能（惠州）热电有限责任公司 | 3号机组烟囱排放口 | 35564480 | 419.242 | 11.269 | 50 | - | - | - | - | 停机
25 | 国能（惠州）热电有限责任公司 | 4号机组烟囱排放口 | 8204549.5 | 96.67 | 0.997 | 50 | - | - | - | - | 停机
26 | 华润水泥（惠州）有限公司 | 总排放口 | 9478697.9 | 109.707 | 38.596 | 320 | 3.033 | 100 | 8.214 | 20 | 正常
26 | 华润水泥（惠州）有限公司 | 窑头 | 5093491.948 | 58.952 | - | - | - | - | 3.3546 | 20 | 正常