## Sheet1
监测日期：2025-10-23
序号 | 企业名称 | 监控点名称 | 烟气量(M3) | 烟气流量（M3/s） | 氮氧化物(mg/M3) |  | 二氧化硫(mg/M3) |  | 烟尘(mg/M3) |  | 生产状态
[5 empty] | 浓度 | 限值 | 浓度 | 限值 | 浓度 | 限值
1 | 惠州市光大水泥企业有限公司光华水泥厂 | A线窑尾 | 14222382 | 164.611 | 136.483 | 320 | 32.354 | 100 | 4.212 | 20 | 正常
1 | 惠州市光大水泥企业有限公司光华水泥厂 | B线窑尾 | 15730074 | 182.061 | 135.768 | 320 | 45.991 | 100 | 0.615 | 20 | 正常
1 | 惠州市光大水泥企业有限公司光华水泥厂 | A线窑头烟囱 | 5841206.5 | 67.606 | - | - | - | - | 3.806 | 20 | 正常
1 | 惠州市光大水泥企业有限公司光华水泥厂 | B线窑头烟囱 | 7905996.5 | 91.504 | - | - | - | - | 5.698 | 20 | 正常
2 | 广东展宏钢铁有限公司 | 电炉废气排放口 | 5624532.5 | 234355.516 | - | - | - | - | 0.67 | 15 | 正常
2 | 广东展宏钢铁有限公司 | 电炉废气排放口#2 | 10600453 | 123.923 | - | - | - | - | 0.416 | 15 | 正常
3 | 惠州固力水泥集团有限公司博罗分公司 | 排放口（窑头） | 1439231.5 | 16.658 | - | - | - | - | 0 | 20 | 停机
3 | 惠州固力水泥集团有限公司博罗分公司 | 总排放口（窑尾） | 500970.062 | 5.798 | 17.542 | 320 | 7.48 | 100 | 0 | 20 | 停机
4 | 惠州东江威立雅环境服务有限公司 | 焚烧炉废气排放口 | 716565.688 | 8.294 | 140.286 | 300 | 5.91 | 100 | 2.463 | 30 | 正常
5 | 惠州福和纸业有限公司 | 锅炉废气排放口1# | 1993723.2 | 23.076 | 1.74 | 50 | 0 | 35 | 1.73 | 10 | 正常
5 | 惠州福和纸业有限公司 | 锅炉废气排放口2# | 3456 | 0.04 | 1.02 | 150 | 0 | 50 | 0 | 20 | 停机
6 | 惠州市光大水泥企业有限公司 | A线旋窑窑尾处理后排口 | 418581.156 | 4.845 | 0.003 | 320 | 18.78 | 100 | 22.476 | 20 | 停机
6 | 惠州市光大水泥企业有限公司 | B线旋窑窑尾处理后排口 | 261220.953 | 3.023 | 0.439 | 320 | 2.938 | 100 | 0.233 | 20 | 停机
6 | 惠州市光大水泥企业有限公司 | A线窑头烟窗 | 65.157 | 0.001 | - | - | - | - | 0 | 20 | 停机
6 | 惠州市光大水泥企业有限公司 | B线窑头烟窗 | 0 | 0 | - | - | - | - | 0 | 20 | 停机
7 | 惠州广惠能源有限公司 | 焚烧炉烟气排放口3# | 4196748.5 | 48.84 | 89.53 | 200 | 20.109 | 50 | 6.418 | 10 | 正常
7 | 惠州广惠能源有限公司 | 焚烧炉烟气排放口2# | 3642034 | 42.854 | 87.046 | 200 | 8.544 | 50 | 5.892 | 10 | 正常
7 | 惠州广惠能源有限公司 | 焚烧炉烟气排放口1# | 3408990 | 42.31 | 82.54 | 200 | 16.304 | 50 | 5.012 | 10 | 正常
8 | 光大环保能源（博罗）有限公司 | 3# | 1098802.5 | 13.27 | 111.212 | 250 | 2.275 | 80 | 3.464 | 20 | 正常
8 | 光大环保能源（博罗）有限公司 | 1# | 988885.75 | 11.44 | 109.741 | 250 | 8.421 | 80 | 3.39 | 20 | 正常
8 | 光大环保能源（博罗）有限公司 | 2# | 1032175.38 | 11.95 | 107.633 | 250 | 11.124 | 80 | 2.144 | 20 | 正常
8 | 光大环保能源（博罗）有限公司 | 4# | 3088262 | 35.74 | 108.251 | 250 | 6.434 | 80 | 1.197 | 20 | 正常
9 | 光大环保能源（惠东）有限公司 | #3烟囱 | 1946529.75 | 22.529 | 134.747 | 200 | 11.474 | 50 | 5.495 | 10 | 正常
9 | 光大环保能源（惠东）有限公司 | #1烟囱 | 1343222.375 | 15.547 | 130.208 | 200 | 3.823 | 50 | 2.918 | 10 | 正常
9 | 光大环保能源（惠东）有限公司 | #2烟囱 | 1419952.5 | 16.435 | 129.471 | 200 | 7.328 | 50 | 3.329 | 10 | 正常
10 | 惠州市瑞能热力有限公司 | FQ-00622锅炉废气排放口 | 2518015.68 | 29.144 | 18.13 | 200 | 0.48 | 35 | 0.37 | 10 | 正常
10 | 惠州市瑞能热力有限公司 | 锅炉废气排放口2# | 12960 | 0.15 | 32.22 | 150 | - | - | - | - | 正常
11 | 惠州深能源丰达电力有限公司 | 1号机废气排放口 | 331497.375 | 3.837 | 4.132 | 50 | 1.686 | 35 | 15.004 | 5 | 停机
11 | 惠州深能源丰达电力有限公司 | 2号机废气排放口 | 0 | 0 | 0 | 50 | 0 | 35 | 0 | 5 | 停机
11 | 惠州深能源丰达电力有限公司 | 5号机组废气排放口 | 3077.689 | 0.038 | 26.568 | 50 | 1.081 | 35 | 22.633 | 5 | 停机
11 | 惠州深能源丰达电力有限公司 | 6号机组废气排放口 | 3056.218 | 0.037 | 45.036 | 50 | 3.807 | 35 | 40.605 | 5 | 停机
11 | 惠州深能源丰达电力有限公司 | 1号启动锅炉废气排放口 | 8521.562 | 0.104 | 70.312 | 50 | 7.17 | 35 | 23.068 | 10 | 停机
11 | 惠州深能源丰达电力有限公司 | 2号启动锅炉废气排放口 | 167508.259 | 2.091 | 40.23 | 50 | 0.001 | 35 | 0.271 | 10 | 正常
12 | 广东惠州天然气发电有限公司 | 2号发电机组烟囱 | 0 | 0 | 34.841 | 50 | - | - | - | - | 停机
12 | 广东惠州天然气发电有限公司 | 1号发电机组烟囱 | 0 | 0 | 119.21 | 50 | - | - | - | - | 停机
12 | 广东惠州天然气发电有限公司 | 3号发电机组烟囱 | 0 | 0 | 21.763 | 50 | - | - | - | - | 停机
12 | 广东惠州天然气发电有限公司 | 4号发电机组烟囱 | -353324.16 | -4.089 | 121.528 | 50 | - | - | - | - | 正常
12 | 广东惠州天然气发电有限公司 | 5号发电机组烟囱 | 47312640 | 547.6 | 20.509 | 50 | - | - | - | - | 正常
12 | 广东惠州天然气发电有限公司 | 6号发电机组烟囱 | 46832912.64 | 542.048 | 14.21 | 50 | - | - | - | - | 正常
13 | 宝武镁业（惠州）有限公司 | 工业窑炉燃烧废气排放口 | 185771.378 | 2.15 | 49.361 | - | 8.3955 | - | 4.263 | 200 | 正常
14 | 惠州塔牌水泥有限公司 | 二线窑尾 | 9548635 | 110.517 | 27.433 | 320 | 13.532 | 100 | 7.235 | 20 | 正常
14 | 惠州塔牌水泥有限公司 | 一线窑头 | 0 | 0 | - | - | - | - | 0 | 20 | 停机
14 | 惠州塔牌水泥有限公司 | 一线窑尾 | 0 | 0 | 65.465 | 320 | 145.772 | 100 | 13.59 | 20 | 停机
14 | 惠州塔牌水泥有限公司 | 二线窑头 | 4893582 | 56.639 | - | - | - | - | 4.697 | 20 | 正常
15 | 南亚塑胶工业(惠州)有限公司 | 1#锅炉烟气排放口（A1） | 885741.418 | 36905.892 | 12.2 | 50 | 2.183 | 35 | 0.2 | 10 | 正常
15 | 南亚塑胶工业(惠州)有限公司 | 3#粉尘排放口（C3） | 66476.43 | 0.769 | - | - | - | - | 1.518 | 10 | 正常
15 | 南亚塑胶工业(惠州)有限公司 | 2#锅炉烟气排放口（A2） | 171065.047 | 7127.71 | 0 | 150 | - | - | - | - | 正常
16 | 广东惠州平海发电厂有限公司 | 1号锅炉废气排放口 | 46988966.227 | 555.579 | 35.873 | 100 | 22.815 | 50 | 1.392 | 20 | 正常
16 | 广东惠州平海发电厂有限公司 | 2号锅炉废气排放口 | 47366150.511 | 559.961 | 37.116 | 100 | 23.962 | 50 | 2.624 | 20 | 正常
17 | 艾杰旭显示玻璃（惠州）有限公司 | 四期炉窑废气排放口 | 417462.969 | 4.832 | 251.724 | 400 | 8.042 | 200 | 0.667 | 30 | 正常
17 | 艾杰旭显示玻璃（惠州）有限公司 | 一期熔窑废气排放口 | 510764.75 | 5.912 | 247.154 | 400 | 1.989 | 400 | 0.235 | 30 | 正常
17 | 艾杰旭显示玻璃（惠州）有限公司 | 三期熔窑废气排放口 | - | - | 0 | 400 | 0 | 200 | 0 | 30 | 停机
17 | 艾杰旭显示玻璃（惠州）有限公司 | 二期熔窑废气排放口 | 479432.344 | 5.549 | 234.007 | 400 | 2.739 | 200 | 2.366 | 30 | 正常
18 | 中海油惠州石化有限公司 | 燃油燃气锅炉烟囱 | 843867 | 9.767 | 118.707 | 200 | 3.066 | 200 | 1.392 | 30 | 正常
18 | 中海油惠州石化有限公司 | 燃油燃气锅炉烟囱 2 | 724368 | 8.384 | 73.533 | 200 | 2.952 | 200 | 4.895 | 30 | 正常
18 | 中海油惠州石化有限公司 | 硫磺（1）排气筒 | 131317.406 | 1.52 | 12.16 | - | 16 | 100 | - | - | 正常
18 | 中海油惠州石化有限公司 | 蜡油加裂排气筒 | 1263631.875 | 14.625 | 54.497 | 100 | - | - | - | - | 正常
18 | 中海油惠州石化有限公司 | 煤柴油加裂排气筒 | 792828.938 | 9.176 | 39.1 | 100 | - | - | - | - | 正常
18 | 中海油惠州石化有限公司 | 制氢（1）排气筒 | 4095654.25 | 47.403 | 83.034 | 100 | - | - | - | - | 正常
18 | 中海油惠州石化有限公司 | 制氢（2）排气筒 | 4628204 | 53.567 | 72.106 | 100 | - | - | - | - | 正常
18 | 中海油惠州石化有限公司 | 重整（I）排气筒 | 4532664 | 52.461 | 65.273 | 100 | - | - | - | - | 正常
18 | 中海油惠州石化有限公司 | 芳烃联合（1）排气筒 | 6437764 | 74.511 | 54.711 | 100 | - | - | - | - | 正常
18 | 中海油惠州石化有限公司 | 芳烃联合（2）排气筒 | 2371031 | 27.442 | 40.127 | 100 | - | - | - | - | 正常
18 | 中海油惠州石化有限公司 | 芳烃联合2排气筒 | 1539961.125 | 17.824 | 52.05 | 100 | - | - | - | - | 正常
18 | 中海油惠州石化有限公司 | 焦化（1）排气筒 | 956933.312 | 11.608 | 69.078 | 100 | - | - | - | - | 正常
18 | 中海油惠州石化有限公司 | 焦化（2）排气筒 | 1472010.875 | 17.778 | 70.922 | 100 | - | - | - | - | 正常
18 | 中海油惠州石化有限公司 | 催化裂化（1）排气筒 | 3733780.5 | 155574.203 | 64.574 | 100 | 1.442 | 50 | 5.94 | 30 | 正常
18 | 中海油惠州石化有限公司 | 煅烧焦烟囱 | - | - | - | - | - | - | 0 | 10 | 停机
18 | 中海油惠州石化有限公司 | 常减压（1）烟囱 | 3611383.25 | 41.798 | 26.521 | 100 | - | - | - | - | 正常
18 | 中海油惠州石化有限公司 | 3#燃油燃气锅炉烟道 | 1775693.5 | 20.552 | 43.73 | 100 | 6.079 | 50 | 1.826 | 20 | 正常
18 | 中海油惠州石化有限公司 | 航煤加氢129排气筒 | 407122.406 | 4.716 | 35.453 | 100 | - | - | - | - | 正常
18 | 中海油惠州石化有限公司 | 硫磺（II）134排气筒 | 1939134.25 | 24.484 | - | - | 39.147 | 100 | - | - | 正常
18 | 中海油惠州石化有限公司 | 催化裂化（II）123排气筒 | 13475222 | 155.963 | 50.971 | 100 | 5.443 | 50 | 2.931 | 30 | 正常
18 | 中海油惠州石化有限公司 | 渣油加氢133排气筒 | 4751298 | 54.992 | 45.402 | 100 | - | - | - | - | 正常
18 | 中海油惠州石化有限公司 | 常减压（II）121排气筒 | 401495.875 | 4.647 | 38.377 | 100 | 16.961 | 50 | 0.429 | 20 | 正常
18 | 中海油惠州石化有限公司 | 重整（II）127排气筒 | 2912129.5 | 36.769 | 76.287 | 100 | 1.4 | 50 | 0.544 | 20 | 正常
18 | 中海油惠州石化有限公司 | 煤制氢硫磺排气筒 | 315955.969 | 3.657 | - | - | 1.296 | 100 | - | - | 正常
18 | 中海油惠州石化有限公司 | 煤制氢蒸汽过热炉排气筒 | - | - | 0 | 100 | - | - | - | - | 停机
18 | 中海油惠州石化有限公司 | 燃气轮机排气筒 | 4319940 | 50.036 | 26.405 | 50 | 0.067 | 35 | 0.608 | 5 | 正常
18 | 中海油惠州石化有限公司 | 高压加氢裂化装置（II）加热炉排气 | 1271605.125 | 14.718 | 40.557 | 100 | 1.126 | 50 | 0.128 | 20 | 正常
18 | 中海油惠州石化有限公司 | 丙烯酸及酯废水焚烧炉排气筒 | 222697.625 | 2.578 | 0 | 300 | 0 | 100 | 0 | 30 | 停机
18 | 中海油惠州石化有限公司 | 重整（Ⅲ）排气筒 | 5598175 | 64.794 | 37.291 | 100 | 0.742 | 50 | 0.088 | 20 | 正常
18 | 中海油惠州石化有限公司 | 芳烃联合（Ⅱ）排气筒 | 7525077.5 | 87.096 | 49.799 | 100 | 0.68 | 50 | 0.047 | 20 | 正常
19 | 中海壳牌石油化工有限公司 | UT1装置燃油锅炉F-8105/06/07/08排气筒 | 9579440 | 110.87 | 119.08 | 200 | 40.61 | 200 | 7.15 | 30 | 正常
19 | 中海壳牌石油化工有限公司 | UT2装置辅助蒸汽锅炉B-401A排气筒 | 2720260 | 31.48 | 141.06 | 200 | 64.65 | 200 | 14.28 | 30 | 正常
19 | 中海壳牌石油化工有限公司 | UT2装置辅助蒸汽锅炉B-401C-1#排气筒 | 1525920 | 17.66 | 65.41 | 200 | 57.34 | 200 | 21.15 | 30 | 正常
19 | 中海壳牌石油化工有限公司 | UT2装置辅助蒸汽锅炉B-401C-2#排气筒 | 1871090 | 21.65 | 68.32 | 200 | 48.75 | 200 | 17.05 | 30 | 正常
19 | 中海壳牌石油化工有限公司 | UT2装置辅助蒸汽锅炉B-401D排气筒 | 3067600.25 | 37.04 | 60.86 | 100 | 3.42 | 35 | 0.66 | 5 | 正常
19 | 中海壳牌石油化工有限公司 | SMPO2装置废液焚烧炉A-9302排气筒 | 1514079.5 | 18.46 | 75.03 | 300 | 0.61 | 100 | 1.39 | 30 | 正常
19 | 中海壳牌石油化工有限公司 | UT1装置固废焚烧炉F-9401排气筒 | 2080.59 | 0.02 | 129.41 | 300 | 71.86 | 100 | 0 | 30 | 停机
19 | 中海壳牌石油化工有限公司 | UT1装置污水处理场废气处理设施A-9230排气筒 | 894119.06 | 10.35 | - | - | - | - | - | - | 正常
19 | 中海壳牌石油化工有限公司 | UT1装置废液焚烧炉A-9301排气筒 | 3641192 | 42.14 | 76.46 | 300 | 0 | 200 | 1.57 | 30 | 正常
19 | 中海壳牌石油化工有限公司 | LOP2装置裂解炉F-190排气筒 | 2188751.5 | 25.33 | 74.87 | 100 | - | - | - | - | 正常
19 | 中海壳牌石油化工有限公司 | UT1装置燃气轮机GT-8161排气筒 | 10201319 | 118.07 | 74.43 | 120 | 6.28 | 100 | 2.13 | 10 | 正常
19 | 中海壳牌石油化工有限公司 | SMPO1装置热油炉F-5301A/B/C排气筒 | 7378068 | 85.39 | 59.14 | 100 | 0 | 50 | 3.45 | 20 | 正常
19 | 中海壳牌石油化工有限公司 | UT2装置燃气轮机GT-201排气筒 | 20136200 | 233.05 | 25.6 | 50 | - | - | - | - | 正常
19 | 中海壳牌石油化工有限公司 | POD2装置废液焚烧炉A-2962排气筒 | 163114.3 | 1.89 | 54.57 | 300 | 0.02 | 100 | 1.37 | 30 | 正常
19 | 中海壳牌石油化工有限公司 | SMPO2装置热油炉F-5301A/B/C排气筒 | 7016840 | 84.74 | 34.97 | 100 | 0 | 50 | 1.77 | 20 | 正常
19 | 中海壳牌石油化工有限公司 | LOP1装置裂解炉F-1100排气筒 | 1402290.62 | 16.23 | 80.74 | 100 | - | - | - | - | 正常
19 | 中海壳牌石油化工有限公司 | UT2装置辅助蒸汽锅炉B-401B-1#排气筒 | 135924 | 1.57 | 337.11 | 200 | 152.01 | 200 | 43.77 | 30 | 正常
19 | 中海壳牌石油化工有限公司 | UT2装置辅助蒸汽锅炉B-401B-2#排气筒 | 37347.19 | 0.43 | 1841.78 | 200 | 1426.65 | 200 | 469.87 | 30 | 正常
20 | 光大环保能源（龙门）有限公司 | 一号废气排放口 | 1883148.63 | 21.8 | 129.25 | 200 | 28.626 | 50 | 3.808 | 10 | 正常
20 | 光大环保能源（龙门）有限公司 | 二号废气排放口 | 1946367.63 | 22.53 | 117.648 | 200 | 27.462 | 50 | 3.916 | 10 | 正常
21 | 惠州绿色动力再生能源有限公司 | 焚烧废气排放口3# | 3640991.25 | 42.14 | 77.066 | 250 | 9.517 | 80 | 1.378 | 20 | 正常
21 | 惠州绿色动力再生能源有限公司 | 焚烧废气排放口4# | 3303044 | 38.23 | 77.079 | 250 | 15.151 | 80 | 1.87 | 20 | 正常
21 | 惠州绿色动力再生能源有限公司 | 焚烧废气排放口1# | 3369022.5 | 38.99 | 76.764 | 250 | 26.306 | 80 | 1.426 | 20 | 正常
21 | 惠州绿色动力再生能源有限公司 | 焚烧废气排放口2# | 0 | 0 | 202.445 | 250 | 0.055 | 80 | 144.727 | 20 | 停机
22 | 三菱化学化工原料（惠州）有限公司 | 废气排放口 | 3022608.25 | 34.984 | 20.376 | 100 | 0.416 | 50 | 2.109 | 20 | 正常
23 | 惠州李长荣橡胶有限公司 | RTO | 2390564.25 | 28.114 | 7.821 | 100 | 0.3073 | 50 | 2.977 | 20 | 正常
24 | 惠州绿色动力环保有限公司 | 焚烧废气排放口#1 | 2006581.75 | 23.224 | 76.801 | 250 | 19.013 | 80 | 2.937 | 20 | 正常
24 | 惠州绿色动力环保有限公司 | 焚烧废气排放口#2 | 251645.438 | 2.913 | 9.512 | 250 | 0.273 | 80 | 1.528 | 20 | 停机
24 | 惠州绿色动力环保有限公司 | 焚烧废气排放口#3 | 25938.002 | 0.3 | 2.625 | 250 | 0.191 | 80 | 17.427 | 20 | 停机
25 | 国能（惠州）热电有限责任公司 | 1、2号机组烟囱排放口 | 43228872 | 500.334 | 34.782 | 100 | 23.932 | 50 | 0.857 | 20 | 正常
25 | 国能（惠州）热电有限责任公司 | 3号机组烟囱排放口 | 5009183 | 58.987 | 1.891 | 50 | - | - | - | - | 正常
25 | 国能（惠州）热电有限责任公司 | 4号机组烟囱排放口 | 22486976 | 265.124 | 7.963 | 50 | - | - | - | - | 正常
26 | 华润水泥（惠州）有限公司 | 总排放口 | 9448053.8 | 109.352 | 38.033 | 320 | 0.912 | 100 | 5.322 | 20 | 正常
26 | 华润水泥（惠州）有限公司 | 窑头 | 5075289.251 | 58.742 | - | - | - | - | 3.292 | 20 | 正常