## Sheet1
监测日期：2025-10-24
序号 | 企业名称 | 监控点名称 | 烟气量(M3) | 烟气流量（M3/s） | 氮氧化物(mg/M3) |  | 二氧化硫(mg/M3) |  | 烟尘(mg/M3) |  | 生产状态
[5 empty] | 浓度 | 限值 | 浓度 | 限值 | 浓度 | 限值
1 | 惠州市光大水泥企业有限公司光华水泥厂 | A线窑尾 | 14651427 | 169.577 | 168.828 | 320 | 40.025 | 100 | 5.193 | 20 | 正常
1 | 惠州市光大水泥企业有限公司光华水泥厂 | B线窑尾 | 16431959 | 190.185 | 119.756 | 320 | 47.99 | 100 | 0.686 | 20 | 正常
1 | 惠州市光大水泥企业有限公司光华水泥厂 | A线窑头烟囱 | 6915525 | 80.041 | - | - | - | - | 3.8393 | 20 | 正常
1 | 惠州市光大水泥企业有限公司光华水泥厂 | B线窑头烟囱 | 7805556 | 90.342 | - | - | - | - | 6.055 | 20 | 正常
2 | 广东展宏钢铁有限公司 | 电炉废气排放口 | 5572397 | 232183.234 | - | - | - | - | 0.972 | 15 | 正常
2 | 广东展宏钢铁有限公司 | 电炉废气排放口#2 | 9902281 | 114.61 | - | - | - | - | 0.432 | 15 | 正常
3 | 惠州固力水泥集团有限公司博罗分公司 | 排放口（窑头） | 14038.657 | 0.162 | - | - | - | - | 0 | 20 | 停机
3 | 惠州固力水泥集团有限公司博罗分公司 | 总排放口（窑尾） | 7727.087 | 0.089 | 15.543 | 320 | 6.766 | 100 | 0 | 20 | 停机
4 | 惠州东江威立雅环境服务有限公司 | 焚烧炉废气排放口 | 716576.688 | 8.294 | 147.87 | 300 | 4.192 | 100 | 2.052 | 30 | 正常
5 | 惠州福和纸业有限公司 | 锅炉废气排放口1# | 1958031.36 | 22.662 | 1.69 | 50 | 0.04 | 35 | 1.05 | 10 | 正常
5 | 惠州福和纸业有限公司 | 锅炉废气排放口2# | 2592 | 0.03 | 0.48 | 150 | 0 | 50 | 0 | 20 | 停机
6 | 惠州市光大水泥企业有限公司 | A线旋窑窑尾处理后排口 | 420069.812 | 4.862 | 0 | 320 | 20.495 | 100 | 22.102 | 20 | 停机
6 | 惠州市光大水泥企业有限公司 | B线旋窑窑尾处理后排口 | 190520.172 | 2.205 | 0.441 | 320 | 2.955 | 100 | 0.249 | 20 | 停机
6 | 惠州市光大水泥企业有限公司 | A线窑头烟窗 | 55752.758 | 0.645 | - | - | - | - | 0 | 20 | 停机
6 | 惠州市光大水泥企业有限公司 | B线窑头烟窗 | 0 | 0 | - | - | - | - | 0 | 20 | 停机
7 | 惠州广惠能源有限公司 | 焚烧炉烟气排放口3# | 4492894 | 52.36 | 90.227 | 200 | 20.58 | 50 | 6.991 | 10 | 正常
7 | 惠州广惠能源有限公司 | 焚烧炉烟气排放口2# | 3567263.5 | 41.718 | 82.215 | 200 | 11.371 | 50 | 6 | 10 | 正常
7 | 惠州广惠能源有限公司 | 焚烧炉烟气排放口1# | 3502902.5 | 40.824 | 84.959 | 200 | 22.835 | 50 | 5.059 | 10 | 正常
8 | 光大环保能源（博罗）有限公司 | 3# | 1094238.38 | 12.67 | 106.966 | 250 | 1.432 | 80 | 4.262 | 20 | 正常
8 | 光大环保能源（博罗）有限公司 | 1# | 881478.13 | 10.2 | 111.525 | 250 | 8.547 | 80 | 3.605 | 20 | 正常
8 | 光大环保能源（博罗）有限公司 | 2# | 1044292.31 | 12.09 | 105.993 | 250 | 10.4 | 80 | 2.107 | 20 | 正常
8 | 光大环保能源（博罗）有限公司 | 4# | 3229021 | 37.37 | 113.551 | 250 | 6.335 | 80 | 1.338 | 20 | 正常
9 | 光大环保能源（惠东）有限公司 | #3烟囱 | 1837650.25 | 21.269 | 132.093 | 200 | 13.843 | 50 | 5.322 | 10 | 正常
9 | 光大环保能源（惠东）有限公司 | #1烟囱 | 1306007.25 | 15.116 | 128.923 | 200 | 7.461 | 50 | 3.006 | 10 | 正常
9 | 光大环保能源（惠东）有限公司 | #2烟囱 | 1353570.25 | 15.666 | 131.735 | 200 | 8.212 | 50 | 3.505 | 10 | 正常
10 | 惠州市瑞能热力有限公司 | FQ-00622锅炉废气排放口 | 2534656.32 | 29.336 | 18.11 | 200 | 0.5 | 35 | 0.35 | 10 | 正常
10 | 惠州市瑞能热力有限公司 | 锅炉废气排放口2# | 13824 | 0.16 | 33.34 | 150 | - | - | - | - | 正常
11 | 惠州深能源丰达电力有限公司 | 1号机废气排放口 | 1988020.25 | 23.01 | 0 | 50 | 0 | 35 | 7.8 | 5 | 停机
11 | 惠州深能源丰达电力有限公司 | 2号机废气排放口 | 0 | 0 | 0 | 50 | 0 | 35 | 0 | 5 | 停机
11 | 惠州深能源丰达电力有限公司 | 5号机组废气排放口 | 501.372 | 0.006 | 28.574 | 50 | 0.935 | 35 | 24.726 | 5 | 停机
11 | 惠州深能源丰达电力有限公司 | 6号机组废气排放口 | 1168.798 | 0.014 | 46.37 | 50 | 3.629 | 35 | 49.542 | 5 | 停机
11 | 惠州深能源丰达电力有限公司 | 1号启动锅炉废气排放口 | 8559.471 | 0.101 | 46.365 | 50 | 3.604 | 35 | 29.438 | 10 | 停机
11 | 惠州深能源丰达电力有限公司 | 2号启动锅炉废气排放口 | 152844.184 | 1.819 | 40.388 | 50 | 0 | 35 | 0.263 | 10 | 正常
12 | 广东惠州天然气发电有限公司 | 2号发电机组烟囱 | 0 | 0 | 29.478 | 50 | - | - | - | - | 停机
12 | 广东惠州天然气发电有限公司 | 1号发电机组烟囱 | 8809551.36 | 101.962 | 117.658 | 50 | - | - | - | - | 正常
12 | 广东惠州天然气发电有限公司 | 3号发电机组烟囱 | 12106575.36 | 140.122 | 62.928 | 50 | - | - | - | - | 正常
12 | 广东惠州天然气发电有限公司 | 4号发电机组烟囱 | -263088 | -3.045 | 45.455 | 50 | - | - | - | - | 停机
12 | 广东惠州天然气发电有限公司 | 5号发电机组烟囱 | 45644791.68 | 528.296 | 20.326 | 50 | - | - | - | - | 正常
12 | 广东惠州天然气发电有限公司 | 6号发电机组烟囱 | 27392126.4 | 317.038 | 0 | 50 | - | - | - | - | 正常
13 | 宝武镁业（惠州）有限公司 | 工业窑炉燃烧废气排放口 | 189576.462 | 2.194 | 46.7077 | - | 0.0005 | - | 3.5703 | 200 | 正常
14 | 惠州塔牌水泥有限公司 | 二线窑尾 | 9770913 | 113.089 | 26.005 | 320 | 13.898 | 100 | 7.277 | 20 | 正常
14 | 惠州塔牌水泥有限公司 | 一线窑头 | 293165.469 | 3.393 | - | - | - | - | 0 | 20 | 停机
14 | 惠州塔牌水泥有限公司 | 一线窑尾 | 0 | 0 | 44.258 | 320 | 63.584 | 100 | 14.031 | 20 | 停机
14 | 惠州塔牌水泥有限公司 | 二线窑头 | 4766302.5 | 55.166 | - | - | - | - | 4.257 | 20 | 正常
15 | 南亚塑胶工业(惠州)有限公司 | 1#锅炉烟气排放口（A1） | 893771.866 | 37240.494 | 12.405 | 50 | 1.984 | 35 | 0.2 | 10 | 正常
15 | 南亚塑胶工业(惠州)有限公司 | 3#粉尘排放口（C3） | 75547.953 | 0.874 | - | - | - | - | 1.538 | 10 | 正常
15 | 南亚塑胶工业(惠州)有限公司 | 2#锅炉烟气排放口（A2） | 160754.002 | 6698.083 | 0 | 150 | - | - | - | - | 正常
16 | 广东惠州平海发电厂有限公司 | 1号锅炉废气排放口 | 46432715.1 | 548.436 | 36.178 | 100 | 22.761 | 50 | 1.405 | 20 | 正常
16 | 广东惠州平海发电厂有限公司 | 2号锅炉废气排放口 | 46140587.24 | 545.088 | 37.072 | 100 | 24.95 | 50 | 3.242 | 20 | 正常
17 | 艾杰旭显示玻璃（惠州）有限公司 | 四期炉窑废气排放口 | 416861.406 | 4.825 | 256.15 | 400 | 7.706 | 200 | 0.681 | 30 | 正常
17 | 艾杰旭显示玻璃（惠州）有限公司 | 一期熔窑废气排放口 | 511734.562 | 5.923 | 245.717 | 400 | 1.992 | 400 | 0.231 | 30 | 正常
17 | 艾杰旭显示玻璃（惠州）有限公司 | 三期熔窑废气排放口 | - | - | 0 | 400 | 0 | 200 | 0 | 30 | 停机
17 | 艾杰旭显示玻璃（惠州）有限公司 | 二期熔窑废气排放口 | 463388.375 | 5.363 | 232.174 | 400 | 2.599 | 200 | 1.835 | 30 | 正常
18 | 中海油惠州石化有限公司 | 燃油燃气锅炉烟囱 | 823861.188 | 9.535 | 113.447 | 200 | 2.564 | 200 | 1.384 | 30 | 正常
18 | 中海油惠州石化有限公司 | 燃油燃气锅炉烟囱 2 | 828500.25 | 9.589 | 66.664 | 200 | 2.492 | 200 | 5.284 | 30 | 正常
18 | 中海油惠州石化有限公司 | 硫磺（1）排气筒 | 124817.664 | 1.445 | 11.681 | - | 15.071 | 100 | - | - | 正常
18 | 中海油惠州石化有限公司 | 蜡油加裂排气筒 | 1261377.625 | 14.599 | 52.766 | 100 | - | - | - | - | 正常
18 | 中海油惠州石化有限公司 | 煤柴油加裂排气筒 | 807206.938 | 9.343 | 37.158 | 100 | - | - | - | - | 正常
18 | 中海油惠州石化有限公司 | 制氢（1）排气筒 | 4087627.75 | 47.31 | 81.254 | 100 | - | - | - | - | 正常
18 | 中海油惠州石化有限公司 | 制氢（2）排气筒 | 4493951 | 52.013 | 72.917 | 100 | - | - | - | - | 正常
18 | 中海油惠州石化有限公司 | 重整（I）排气筒 | 4510018 | 52.199 | 62.843 | 100 | - | - | - | - | 正常
18 | 中海油惠州石化有限公司 | 芳烃联合（1）排气筒 | 6426140 | 74.377 | 54.546 | 100 | - | - | - | - | 正常
18 | 中海油惠州石化有限公司 | 芳烃联合（2）排气筒 | 2332889.75 | 27.001 | 37.507 | 100 | - | - | - | - | 正常
18 | 中海油惠州石化有限公司 | 芳烃联合2排气筒 | 1559323.125 | 18.048 | 52.543 | 100 | - | - | - | - | 正常
18 | 中海油惠州石化有限公司 | 焦化（1）排气筒 | 985052.625 | 11.401 | 68.637 | 100 | - | - | - | - | 正常
18 | 中海油惠州石化有限公司 | 焦化（2）排气筒 | 1518490.25 | 17.575 | 69.1 | 100 | - | - | - | - | 正常
18 | 中海油惠州石化有限公司 | 催化裂化（1）排气筒 | 3771757 | 157156.547 | 71.881 | 100 | 0.748 | 50 | 5.32 | 30 | 正常
18 | 中海油惠州石化有限公司 | 煅烧焦烟囱 | - | - | - | - | - | - | 0 | 10 | 停机
18 | 中海油惠州石化有限公司 | 常减压（1）烟囱 | 3598197.75 | 41.646 | 26.448 | 100 | - | - | - | - | 正常
18 | 中海油惠州石化有限公司 | 3#燃油燃气锅炉烟道 | 1855566.375 | 21.476 | 47.358 | 100 | 5.46 | 50 | 1.592 | 20 | 正常
18 | 中海油惠州石化有限公司 | 航煤加氢129排气筒 | 408025.062 | 4.722 | 34.837 | 100 | - | - | - | - | 正常
18 | 中海油惠州石化有限公司 | 硫磺（II）134排气筒 | 2125757.25 | 24.604 | - | - | 33.325 | 100 | - | - | 正常
18 | 中海油惠州石化有限公司 | 催化裂化（II）123排气筒 | 13475262 | 155.964 | 49.208 | 100 | 6.37 | 50 | 3.115 | 30 | 正常
18 | 中海油惠州石化有限公司 | 渣油加氢133排气筒 | 4885809 | 56.549 | 38.486 | 100 | - | - | - | - | 正常
18 | 中海油惠州石化有限公司 | 常减压（II）121排气筒 | 1893023.125 | 21.91 | 37.778 | 100 | 15.527 | 50 | 0.415 | 20 | 正常
18 | 中海油惠州石化有限公司 | 重整（II）127排气筒 | 3178193.75 | 36.785 | 74.138 | 100 | 1.953 | 50 | 0.625 | 20 | 正常
18 | 中海油惠州石化有限公司 | 煤制氢硫磺排气筒 | 326518.688 | 3.779 | - | - | 1.322 | 100 | - | - | 正常
18 | 中海油惠州石化有限公司 | 煤制氢蒸汽过热炉排气筒 | - | - | 0 | 100 | - | - | - | - | 停机
18 | 中海油惠州石化有限公司 | 燃气轮机排气筒 | 4277220.5 | 49.505 | 26.691 | 50 | 0.039 | 35 | 0.598 | 5 | 正常
18 | 中海油惠州石化有限公司 | 高压加氢裂化装置（II）加热炉排气 | 1286591.625 | 14.891 | 38.092 | 100 | 1.112 | 50 | 0.139 | 20 | 正常
18 | 中海油惠州石化有限公司 | 丙烯酸及酯废水焚烧炉排气筒 | 38989.144 | 0.451 | 0 | 300 | 0 | 100 | 0 | 30 | 停机
18 | 中海油惠州石化有限公司 | 重整（Ⅲ）排气筒 | 5559324.5 | 64.344 | 29.746 | 100 | 0.616 | 50 | 0.075 | 20 | 正常
18 | 中海油惠州石化有限公司 | 芳烃联合（Ⅱ）排气筒 | 7181805 | 83.123 | 47.592 | 100 | 0.656 | 50 | 0.047 | 20 | 正常
19 | 中海壳牌石油化工有限公司 | UT1装置燃油锅炉F-8105/06/07/08排气筒 | 9113057 | 105.48 | 110.86 | 200 | 43.56 | 200 | 7.13 | 30 | 正常
19 | 中海壳牌石油化工有限公司 | UT2装置辅助蒸汽锅炉B-401A排气筒 | 2879880 | 33.33 | 146.38 | 200 | 66.35 | 200 | 10.77 | 30 | 正常
19 | 中海壳牌石油化工有限公司 | UT2装置辅助蒸汽锅炉B-401C-1#排气筒 | 1505850 | 17.42 | 59.71 | 200 | 55.87 | 200 | 18.2 | 30 | 正常
19 | 中海壳牌石油化工有限公司 | UT2装置辅助蒸汽锅炉B-401C-2#排气筒 | 1780770 | 20.61 | 64.23 | 200 | 49.91 | 200 | 16.36 | 30 | 正常
19 | 中海壳牌石油化工有限公司 | UT2装置辅助蒸汽锅炉B-401D排气筒 | 3151133 | 36.47 | 62.15 | 100 | 3.6 | 35 | 0.64 | 5 | 正常
19 | 中海壳牌石油化工有限公司 | SMPO2装置废液焚烧炉A-9302排气筒 | 1571255.87 | 18.18 | 75.59 | 300 | 0.98 | 100 | 1.36 | 30 | 正常
19 | 中海壳牌石油化工有限公司 | UT1装置固废焚烧炉F-9401排气筒 | 1934.7 | 0.02 | 105.07 | 300 | 56.43 | 100 | 0 | 30 | 停机
19 | 中海壳牌石油化工有限公司 | UT1装置污水处理场废气处理设施A-9230排气筒 | 888877.12 | 10.29 | - | - | - | - | - | - | 正常
19 | 中海壳牌石油化工有限公司 | UT1装置废液焚烧炉A-9301排气筒 | 3626459.75 | 41.97 | 92.25 | 300 | 2.16 | 200 | 1.68 | 30 | 正常
19 | 中海壳牌石油化工有限公司 | LOP2装置裂解炉F-190排气筒 | 2187269.25 | 25.31 | 68.29 | 100 | - | - | - | - | 正常
19 | 中海壳牌石油化工有限公司 | UT1装置燃气轮机GT-8161排气筒 | 10079230 | 116.65 | 74.19 | 120 | 5.83 | 100 | 2.07 | 10 | 正常
19 | 中海壳牌石油化工有限公司 | SMPO1装置热油炉F-5301A/B/C排气筒 | 7363669 | 85.23 | 53.63 | 100 | 0 | 50 | 3 | 20 | 正常
19 | 中海壳牌石油化工有限公司 | UT2装置燃气轮机GT-201排气筒 | 20463600 | 236.84 | 24.09 | 50 | - | - | - | - | 正常
19 | 中海壳牌石油化工有限公司 | POD2装置废液焚烧炉A-2962排气筒 | 161422.44 | 1.87 | 66.71 | 300 | 0 | 100 | 1.42 | 30 | 正常
19 | 中海壳牌石油化工有限公司 | SMPO2装置热油炉F-5301A/B/C排气筒 | 7065890 | 81.78 | 34.3 | 100 | 0 | 50 | 1.72 | 20 | 正常
19 | 中海壳牌石油化工有限公司 | LOP1装置裂解炉F-1100排气筒 | 1389815.62 | 16.09 | 78.75 | 100 | - | - | - | - | 正常
19 | 中海壳牌石油化工有限公司 | UT2装置辅助蒸汽锅炉B-401B-1#排气筒 | 130998 | 1.51 | 496.31 | 200 | 183.26 | 200 | 38.5 | 30 | 停机
19 | 中海壳牌石油化工有限公司 | UT2装置辅助蒸汽锅炉B-401B-2#排气筒 | 40024.5 | 0.46 | 5086.68 | 200 | 1504.89 | 200 | 452.7 | 30 | 停机
20 | 光大环保能源（龙门）有限公司 | 一号废气排放口 | 1815114.75 | 21.01 | 122.167 | 200 | 28.346 | 50 | 6.206 | 10 | 正常
20 | 光大环保能源（龙门）有限公司 | 二号废气排放口 | 1903096.38 | 22.03 | 117.482 | 200 | 27.421 | 50 | 3.721 | 10 | 正常
21 | 惠州绿色动力再生能源有限公司 | 焚烧废气排放口3# | 3475570 | 40.23 | 76.591 | 250 | 8.77 | 80 | 1.221 | 20 | 正常
21 | 惠州绿色动力再生能源有限公司 | 焚烧废气排放口4# | 3273384 | 37.89 | 77.613 | 250 | 11.389 | 80 | 1.882 | 20 | 正常
21 | 惠州绿色动力再生能源有限公司 | 焚烧废气排放口1# | 3423990.5 | 39.63 | 77.152 | 250 | 26.238 | 80 | 1.535 | 20 | 正常
21 | 惠州绿色动力再生能源有限公司 | 焚烧废气排放口2# | 0 | 0 | 141.637 | 250 | 0.033 | 80 | 97.419 | 20 | 停机
22 | 三菱化学化工原料（惠州）有限公司 | 废气排放口 | 3004311 | 34.772 | 19.993 | 100 | 0.384 | 50 | 2.046 | 20 | 正常
23 | 惠州李长荣橡胶有限公司 | RTO | 2316683.5 | 27.327 | 7.8442 | 100 | 0.2959 | 50 | 2.1439 | 20 | 正常
24 | 惠州绿色动力环保有限公司 | 焚烧废气排放口#1 | 1876870.5 | 21.723 | 76.782 | 250 | 16.455 | 80 | 2.885 | 20 | 正常
24 | 惠州绿色动力环保有限公司 | 焚烧废气排放口#2 | 200393.312 | 2.319 | 31.394 | 250 | 0.317 | 80 | 1.471 | 20 | 停机
24 | 惠州绿色动力环保有限公司 | 焚烧废气排放口#3 | 5112.217 | 0.059 | 13.046 | 250 | 0.279 | 80 | 29.643 | 20 | 停机
25 | 国能（惠州）热电有限责任公司 | 1、2号机组烟囱排放口 | 43031172 | 498.046 | 34.694 | 100 | 25.75 | 50 | 0.818 | 20 | 正常
25 | 国能（惠州）热电有限责任公司 | 3号机组烟囱排放口 | 3146981.25 | 37.044 | 0.164 | 50 | - | - | - | - | 停机
25 | 国能（惠州）热电有限责任公司 | 4号机组烟囱排放口 | 36853968 | 470.468 | 10.598 | 50 | - | - | - | - | 正常
26 | 华润水泥（惠州）有限公司 | 总排放口 | 9397346.9 | 108.766 | 29.697 | 320 | 1.983 | 100 | 3.507 | 20 | 正常
26 | 华润水泥（惠州）有限公司 | 窑头 | 5050880.568 | 58.459 | - | - | - | - | 3.3811 | 20 | 正常