## Sheet1
监测日期：2025-10-27
序号 | 企业名称 | 监控点名称 | 烟气量(M3) | 烟气流量（M3/s） | 氮氧化物(mg/M3) |  | 二氧化硫(mg/M3) |  | 烟尘(mg/M3) |  | 生产状态
[5 empty] | 浓度 | 限值 | 浓度 | 限值 | 浓度 | 限值
1 | 惠州市光大水泥企业有限公司光华水泥厂 | A线窑尾 | 13668318 | 158.198 | 164.924 | 320 | 14.892 | 100 | 2.566 | 20 | 正常
1 | 惠州市光大水泥企业有限公司光华水泥厂 | B线窑尾 | 16211145 | 187.629 | 75.831 | 320 | 34.733 | 100 | 0.591 | 20 | 正常
1 | 惠州市光大水泥企业有限公司光华水泥厂 | A线窑头烟囱 | 4920979 | 56.956 | - | - | - | - | 3.6474 | 20 | 正常
1 | 惠州市光大水泥企业有限公司光华水泥厂 | B线窑头烟囱 | 8141998 | 94.236 | - | - | - | - | 6.1175 | 20 | 正常
2 | 广东展宏钢铁有限公司 | 电炉废气排放口 | 4285262.5 | 178552.578 | - | - | - | - | 0.857 | 15 | 正常
2 | 广东展宏钢铁有限公司 | 电炉废气排放口#2 | 11467400 | 132.724 | - | - | - | - | 0.677 | 15 | 正常
3 | 惠州固力水泥集团有限公司博罗分公司 | 排放口（窑头） | 660621.938 | 7.635 | - | - | - | - | 0 | 20 | 停机
3 | 惠州固力水泥集团有限公司博罗分公司 | 总排放口（窑尾） | 252760.906 | 2.926 | 23.039 | 320 | 13.335 | 100 | 0 | 20 | 停机
4 | 惠州东江威立雅环境服务有限公司 | 焚烧炉废气排放口 | 756745.375 | 8.759 | 153.384 | 300 | 10.725 | 100 | 5.473 | 30 | 正常
5 | 惠州福和纸业有限公司 | 锅炉废气排放口1# | 1580143.68 | 18.289 | 3.44 | 50 | 3.87 | 35 | 0.73 | 10 | 正常
5 | 惠州福和纸业有限公司 | 锅炉废气排放口2# | 2592 | 0.03 | 0.43 | 150 | 0 | 50 | 0 | 20 | 停机
6 | 惠州市光大水泥企业有限公司 | A线旋窑窑尾处理后排口 | 411961 | 4.768 | 0.003 | 320 | 22.48 | 100 | 21.197 | 20 | 停机
6 | 惠州市光大水泥企业有限公司 | B线旋窑窑尾处理后排口 | 354978.125 | 4.108 | 0.45 | 320 | 2.98 | 100 | 0.264 | 20 | 停机
6 | 惠州市光大水泥企业有限公司 | A线窑头烟窗 | 143559.344 | 1.662 | - | - | - | - | 0 | 20 | 停机
6 | 惠州市光大水泥企业有限公司 | B线窑头烟窗 | 0 | 0 | - | - | - | - | 0 | 20 | 停机
7 | 惠州广惠能源有限公司 | 焚烧炉烟气排放口3# | 3619297.25 | 44.561 | 94.272 | 200 | 19.507 | 50 | 6.071 | 10 | 正常
7 | 惠州广惠能源有限公司 | 焚烧炉烟气排放口2# | 3490677.75 | 42.939 | 93.228 | 200 | 7.676 | 50 | 6.373 | 10 | 正常
7 | 惠州广惠能源有限公司 | 焚烧炉烟气排放口1# | 3189362 | 39.321 | 81.696 | 200 | 42.069 | 50 | 5.075 | 10 | 正常
8 | 光大环保能源（博罗）有限公司 | 3# | 1155978 | 13.38 | 109.884 | 250 | 12.232 | 80 | 5.811 | 20 | 正常
8 | 光大环保能源（博罗）有限公司 | 1# | 901894 | 10.44 | 106.295 | 250 | 18.069 | 80 | 4.459 | 20 | 正常
8 | 光大环保能源（博罗）有限公司 | 2# | 994130.38 | 11.51 | 112.124 | 250 | 22.291 | 80 | 2.186 | 20 | 正常
8 | 光大环保能源（博罗）有限公司 | 4# | 3051604.25 | 36.86 | 111.49 | 250 | 5.143 | 80 | 1.328 | 20 | 正常
9 | 光大环保能源（惠东）有限公司 | #3烟囱 | 1915714.25 | 22.173 | 127.317 | 200 | 8.637 | 50 | 5.262 | 10 | 正常
9 | 光大环保能源（惠东）有限公司 | #1烟囱 | 1342988.75 | 15.544 | 122.201 | 200 | 6.608 | 50 | 3.084 | 10 | 正常
9 | 光大环保能源（惠东）有限公司 | #2烟囱 | 1385180 | 16.032 | 108.891 | 200 | 8.255 | 50 | 4.066 | 10 | 正常
10 | 惠州市瑞能热力有限公司 | FQ-00622锅炉废气排放口 | 1211474.88 | 14.022 | 17.82 | 200 | 0.37 | 35 | 0.56 | 10 | 正常
10 | 惠州市瑞能热力有限公司 | 锅炉废气排放口2# | 11232 | 0.13 | 35.9 | 150 | - | - | - | - | 正常
11 | 惠州深能源丰达电力有限公司 | 1号机废气排放口 | 2066185.625 | 23.914 | 0.001 | 50 | 0 | 35 | 8.276 | 5 | 停机
11 | 惠州深能源丰达电力有限公司 | 2号机废气排放口 | 0 | 0 | 0 | 50 | 0 | 35 | 0 | 5 | 停机
11 | 惠州深能源丰达电力有限公司 | 5号机组废气排放口 | 1364.645 | 0.016 | 16.783 | 50 | 1.974 | 35 | 26.739 | 5 | 停机
11 | 惠州深能源丰达电力有限公司 | 6号机组废气排放口 | 19345246.053 | 232.377 | 27.997 | 50 | 0.098 | 35 | 1.01 | 5 | 正常
11 | 惠州深能源丰达电力有限公司 | 1号启动锅炉废气排放口 | 5855.801 | 0.069 | 0 | 50 | 2.251 | 35 | 15.981 | 10 | 停机
11 | 惠州深能源丰达电力有限公司 | 2号启动锅炉废气排放口 | 99944.213 | 1.197 | 40.45 | 50 | 0.005 | 35 | 0.538 | 10 | 正常
12 | 广东惠州天然气发电有限公司 | 2号发电机组烟囱 | 5955595.2 | 248149.8 | 82.359 | 50 | - | - | - | - | 停机
12 | 广东惠州天然气发电有限公司 | 1号发电机组烟囱 | 8883578.88 | 102.819 | 100.668 | 50 | - | - | - | - | 正常
12 | 广东惠州天然气发电有限公司 | 3号发电机组烟囱 | 9648624.96 | 111.674 | 30.947 | 50 | - | - | - | - | 正常
12 | 广东惠州天然气发电有限公司 | 4号发电机组烟囱 | -372228.48 | -4.308 | 24.33 | 50 | - | - | - | - | 停机
12 | 广东惠州天然气发电有限公司 | 5号发电机组烟囱 | 28229178.24 | 326.727 | 46.756 | 50 | - | - | - | - | 正常
12 | 广东惠州天然气发电有限公司 | 6号发电机组烟囱 | 38695397.76 | 447.863 | 45.824 | 50 | - | - | - | - | 正常
13 | 宝武镁业（惠州）有限公司 | 工业窑炉燃烧废气排放口 | 189851.285 | 2.197 | 47.1936 | - | 0.0847 | - | 4.0433 | 200 | 正常
14 | 惠州塔牌水泥有限公司 | 二线窑尾 | 10235007 | 118.461 | 27.009 | 320 | 6.755 | 100 | 8.08 | 20 | 正常
14 | 惠州塔牌水泥有限公司 | 一线窑头 | 1873941.375 | 21.689 | - | - | - | - | 0 | 20 | 停机
14 | 惠州塔牌水泥有限公司 | 一线窑尾 | 0 | 0 | 80.588 | 320 | 47.62 | 100 | 12.548 | 20 | 停机
14 | 惠州塔牌水泥有限公司 | 二线窑头 | 5104393 | 59.079 | - | - | - | - | 4.2368 | 20 | 正常
15 | 南亚塑胶工业(惠州)有限公司 | 1#锅炉烟气排放口（A1） | 740617.034 | 30859.043 | 12.785 | 50 | 1.988 | 35 | 0.3 | 10 | 正常
15 | 南亚塑胶工业(惠州)有限公司 | 3#粉尘排放口（C3） | 63712.781 | 0.737 | - | - | - | - | 1.445 | 10 | 正常
15 | 南亚塑胶工业(惠州)有限公司 | 2#锅炉烟气排放口（A2） | 153182.88 | 6382.62 | 8.15 | 150 | - | - | - | - | 正常
16 | 广东惠州平海发电厂有限公司 | 1号锅炉废气排放口 | 45746611.924 | 540.202 | 35.402 | 100 | 23.296 | 50 | 1.467 | 20 | 正常
16 | 广东惠州平海发电厂有限公司 | 2号锅炉废气排放口 | 45936992.036 | 542.08 | 37.298 | 100 | 22.614 | 50 | 3.507 | 20 | 正常
17 | 艾杰旭显示玻璃（惠州）有限公司 | 四期炉窑废气排放口 | 406737.969 | 4.708 | 257.155 | 400 | 7.966 | 200 | 0.69 | 30 | 正常
17 | 艾杰旭显示玻璃（惠州）有限公司 | 一期熔窑废气排放口 | 507370.875 | 5.872 | 238.218 | 400 | 1.806 | 400 | 0.285 | 30 | 正常
17 | 艾杰旭显示玻璃（惠州）有限公司 | 三期熔窑废气排放口 | - | - | 0 | 400 | 0 | 200 | 0 | 30 | 停机
17 | 艾杰旭显示玻璃（惠州）有限公司 | 二期熔窑废气排放口 | 429489.969 | 4.971 | 233.01 | 400 | 2.548 | 200 | 0.891 | 30 | 正常
18 | 中海油惠州石化有限公司 | 燃油燃气锅炉烟囱 | 815930.375 | 9.444 | 117.018 | 200 | 4.178 | 200 | 1.512 | 30 | 正常
18 | 中海油惠州石化有限公司 | 燃油燃气锅炉烟囱 2 | 857866.688 | 9.929 | 72.139 | 200 | 3.792 | 200 | 4.598 | 30 | 正常
18 | 中海油惠州石化有限公司 | 硫磺（1）排气筒 | 128215.812 | 1.484 | 11.766 | - | 17.3 | 100 | - | - | 正常
18 | 中海油惠州石化有限公司 | 蜡油加裂排气筒 | 1262569 | 14.613 | 49.124 | 100 | - | - | - | - | 正常
18 | 中海油惠州石化有限公司 | 煤柴油加裂排气筒 | 789315.188 | 9.136 | 38.333 | 100 | - | - | - | - | 正常
18 | 中海油惠州石化有限公司 | 制氢（1）排气筒 | 4060516.5 | 46.997 | 73.184 | 100 | - | - | - | - | 正常
18 | 中海油惠州石化有限公司 | 制氢（2）排气筒 | 4539500 | 52.54 | 0 | 100 | - | - | - | - | 正常
18 | 中海油惠州石化有限公司 | 重整（I）排气筒 | 2675057.75 | 30.961 | 60.594 | 100 | - | - | - | - | 正常
18 | 中海油惠州石化有限公司 | 芳烃联合（1）排气筒 | 6384609.5 | 73.896 | 54.625 | 100 | - | - | - | - | 正常
18 | 中海油惠州石化有限公司 | 芳烃联合（2）排气筒 | 2310873.25 | 26.746 | 34.312 | 100 | - | - | - | - | 正常
18 | 中海油惠州石化有限公司 | 芳烃联合2排气筒 | 1563129.5 | 18.092 | 51.044 | 100 | - | - | - | - | 正常
18 | 中海油惠州石化有限公司 | 焦化（1）排气筒 | 984441.688 | 11.394 | 66.813 | 100 | - | - | - | - | 正常
18 | 中海油惠州石化有限公司 | 焦化（2）排气筒 | 1549920.875 | 17.939 | 67.196 | 100 | - | - | - | - | 正常
18 | 中海油惠州石化有限公司 | 催化裂化（1）排气筒 | 3817662.75 | 159069.266 | 67.261 | 100 | 0.565 | 50 | 5.603 | 30 | 正常
18 | 中海油惠州石化有限公司 | 煅烧焦烟囱 | - | - | - | - | - | - | 0 | 10 | 停机
18 | 中海油惠州石化有限公司 | 常减压（1）烟囱 | 3565910.5 | 41.302 | 27.987 | 100 | - | - | - | - | 正常
18 | 中海油惠州石化有限公司 | 3#燃油燃气锅炉烟道 | 1845959.625 | 21.365 | 40.822 | 100 | 7.867 | 50 | 1.834 | 20 | 正常
18 | 中海油惠州石化有限公司 | 航煤加氢129排气筒 | 328761.312 | 3.805 | 33.73 | 100 | - | - | - | - | 正常
18 | 中海油惠州石化有限公司 | 硫磺（II）134排气筒 | 2193279.25 | 25.385 | - | - | 31.264 | 100 | - | - | 正常
18 | 中海油惠州石化有限公司 | 催化裂化（II）123排气筒 | 13368824 | 154.846 | 50.528 | 100 | 6.922 | 50 | 3.413 | 30 | 正常
18 | 中海油惠州石化有限公司 | 渣油加氢133排气筒 | 4909668 | 56.825 | 35.456 | 100 | - | - | - | - | 正常
18 | 中海油惠州石化有限公司 | 常减压（II）121排气筒 | 3246944.25 | 37.58 | 36.439 | 100 | 13.664 | 50 | 0.467 | 20 | 正常
18 | 中海油惠州石化有限公司 | 重整（II）127排气筒 | 3178975.75 | 36.794 | 68.536 | 100 | 1.958 | 50 | 0.683 | 20 | 正常
18 | 中海油惠州石化有限公司 | 煤制氢硫磺排气筒 | 372116.906 | 4.307 | - | - | 1.206 | 100 | - | - | 正常
18 | 中海油惠州石化有限公司 | 煤制氢蒸汽过热炉排气筒 | - | - | 0 | 100 | - | - | - | - | 停机
18 | 中海油惠州石化有限公司 | 燃气轮机排气筒 | 4234196.5 | 49.007 | 26.48 | 50 | 0.007 | 35 | 0.576 | 5 | 正常
18 | 中海油惠州石化有限公司 | 高压加氢裂化装置（II）加热炉排气 | 1306058.875 | 15.116 | 39.88 | 100 | 0.985 | 50 | 0.152 | 20 | 正常
18 | 中海油惠州石化有限公司 | 丙烯酸及酯废水焚烧炉排气筒 | 33145.289 | 0.384 | 0 | 300 | 0 | 100 | 0 | 30 | 停机
18 | 中海油惠州石化有限公司 | 重整（Ⅲ）排气筒 | 5326904 | 61.739 | 31.818 | 100 | 0.62 | 50 | 0.082 | 20 | 正常
18 | 中海油惠州石化有限公司 | 芳烃联合（Ⅱ）排气筒 | 6935533 | 80.272 | 47.391 | 100 | 0.638 | 50 | 0.05 | 20 | 正常
19 | 中海壳牌石油化工有限公司 | UT1装置燃油锅炉F-8105/06/07/08排气筒 | 9094995 | 105.27 | 111.66 | 200 | 51.61 | 200 | 8.05 | 30 | 正常
19 | 中海壳牌石油化工有限公司 | UT2装置辅助蒸汽锅炉B-401A排气筒 | 2716030 | 31.43 | 131.54 | 200 | 73.14 | 200 | 12.38 | 30 | 正常
19 | 中海壳牌石油化工有限公司 | UT2装置辅助蒸汽锅炉B-401C-1#排气筒 | 1476890 | 17.09 | 59.67 | 200 | 56.15 | 200 | 20.38 | 30 | 正常
19 | 中海壳牌石油化工有限公司 | UT2装置辅助蒸汽锅炉B-401C-2#排气筒 | 1700890 | 19.68 | 63.92 | 200 | 49.98 | 200 | 19.49 | 30 | 正常
19 | 中海壳牌石油化工有限公司 | UT2装置辅助蒸汽锅炉B-401D排气筒 | 3030787.75 | 35.07 | 59.68 | 100 | 3.45 | 35 | 0.65 | 5 | 正常
19 | 中海壳牌石油化工有限公司 | SMPO2装置废液焚烧炉A-9302排气筒 | 1548632 | 17.92 | 80.99 | 300 | 1.45 | 100 | 1.34 | 30 | 正常
19 | 中海壳牌石油化工有限公司 | UT1装置固废焚烧炉F-9401排气筒 | 1846.82 | 0.02 | 124.01 | 300 | 60.05 | 100 | 0 | 30 | 停机
19 | 中海壳牌石油化工有限公司 | UT1装置污水处理场废气处理设施A-9230排气筒 | 895868.94 | 10.37 | - | - | - | - | - | - | 正常
19 | 中海壳牌石油化工有限公司 | UT1装置废液焚烧炉A-9301排气筒 | 3774164 | 43.68 | 107.77 | 300 | 2.38 | 200 | 1.7 | 30 | 正常
19 | 中海壳牌石油化工有限公司 | LOP2装置裂解炉F-190排气筒 | 2163775.75 | 25.04 | 65.26 | 100 | - | - | - | - | 正常
19 | 中海壳牌石油化工有限公司 | UT1装置燃气轮机GT-8161排气筒 | 10079485 | 116.66 | 74.49 | 120 | 5.77 | 100 | 2.11 | 10 | 正常
19 | 中海壳牌石油化工有限公司 | SMPO1装置热油炉F-5301A/B/C排气筒 | 7276452.5 | 84.16 | 51.39 | 100 | 0 | 50 | 2.65 | 20 | 正常
19 | 中海壳牌石油化工有限公司 | UT2装置燃气轮机GT-201排气筒 | 21524500 | 249.12 | 25.78 | 50 | - | - | - | - | 正常
19 | 中海壳牌石油化工有限公司 | POD2装置废液焚烧炉A-2962排气筒 | 166449.48 | 1.93 | 61.54 | 300 | 0 | 100 | 1.39 | 30 | 正常
19 | 中海壳牌石油化工有限公司 | SMPO2装置热油炉F-5301A/B/C排气筒 | 6795180 | 78.64 | 32.65 | 100 | 0 | 50 | 1.93 | 20 | 正常
19 | 中海壳牌石油化工有限公司 | LOP1装置裂解炉F-1100排气筒 | 1427948.5 | 16.53 | 79.23 | 100 | - | - | - | - | 正常
19 | 中海壳牌石油化工有限公司 | UT2装置辅助蒸汽锅炉B-401B-1#排气筒 | 137787 | 1.59 | 583.98 | 200 | 220.84 | 200 | 64.52 | 30 | 停机
19 | 中海壳牌石油化工有限公司 | UT2装置辅助蒸汽锅炉B-401B-2#排气筒 | 43305.8 | 0.5 | 13306.5 | 200 | 3909.39 | 200 | 758.29 | 30 | 停机
20 | 光大环保能源（龙门）有限公司 | 一号废气排放口 | 1899887.5 | 21.99 | 123.5 | 200 | 28.95 | 50 | 4.454 | 10 | 正常
20 | 光大环保能源（龙门）有限公司 | 二号废气排放口 | 1903022.63 | 22.03 | 117.726 | 200 | 29.203 | 50 | 3.877 | 10 | 正常
21 | 惠州绿色动力再生能源有限公司 | 焚烧废气排放口3# | 3405169.75 | 39.41 | 76.845 | 250 | 15.754 | 80 | 1.145 | 20 | 正常
21 | 惠州绿色动力再生能源有限公司 | 焚烧废气排放口4# | 3068725 | 35.52 | 77.597 | 250 | 19.316 | 80 | 1.639 | 20 | 正常
21 | 惠州绿色动力再生能源有限公司 | 焚烧废气排放口1# | 3430448.5 | 39.7 | 77.051 | 250 | 26.324 | 80 | 1.302 | 20 | 正常
21 | 惠州绿色动力再生能源有限公司 | 焚烧废气排放口2# | 4.5 | 0 | 22.591 | 250 | 8.912 | 80 | 146.562 | 20 | 停机
22 | 三菱化学化工原料（惠州）有限公司 | 废气排放口 | 2903961.75 | 33.611 | 16.269 | 100 | 0.357 | 50 | 1.543 | 20 | 正常
23 | 惠州李长荣橡胶有限公司 | RTO | 2440261.5 | 29.075 | 3.2779 | 100 | 0.3914 | 50 | 14.0171 | 20 | 正常
24 | 惠州绿色动力环保有限公司 | 焚烧废气排放口#1 | 1884031.125 | 21.806 | 61.524 | 250 | 13.811 | 80 | 3.058 | 20 | 正常
24 | 惠州绿色动力环保有限公司 | 焚烧废气排放口#2 | 209974.703 | 2.43 | 10.087 | 250 | 0.693 | 80 | 1.342 | 20 | 停机
24 | 惠州绿色动力环保有限公司 | 焚烧废气排放口#3 | 104942.383 | 1.215 | 4.133 | 250 | 0.302 | 80 | 21.028 | 20 | 停机
25 | 国能（惠州）热电有限责任公司 | 1、2号机组烟囱排放口 | 42560144 | 492.594 | 34.332 | 100 | 26.335 | 50 | 0.864 | 20 | 正常
25 | 国能（惠州）热电有限责任公司 | 3号机组烟囱排放口 | 1908960.25 | 28.673 | 0.079 | 50 | - | - | - | - | 停机
25 | 国能（惠州）热电有限责任公司 | 4号机组烟囱排放口 | 39809604 | 472.094 | 9.82 | 50 | - | - | - | - | 停机
26 | 华润水泥（惠州）有限公司 | 总排放口 | 8343710.2 | 96.571 | 749.471 | 320 | 11.126 | 100 | 542.069 | 20 | 正常
26 | 华润水泥（惠州）有限公司 | 窑头 | 4106310.539 | 47.527 | - | - | - | - | 3.3585 | 20 | 正常