## Sheet1
监测日期：2025-10-28
序号 | 企业名称 | 监控点名称 | 烟气量(M3) | 烟气流量（M3/s） | 氮氧化物(mg/M3) |  | 二氧化硫(mg/M3) |  | 烟尘(mg/M3) |  | 生产状态
[5 empty] | 浓度 | 限值 | 浓度 | 限值 | 浓度 | 限值
1 | 惠州市光大水泥企业有限公司光华水泥厂 | A线窑尾 | 14020368 | 162.273 | 123.866 | 320 | 32.797 | 100 | 4.646 | 20 | 正常
1 | 惠州市光大水泥企业有限公司光华水泥厂 | B线窑尾 | 17331460 | 200.596 | 70.175 | 320 | 40.968 | 100 | 0.538 | 20 | 正常
1 | 惠州市光大水泥企业有限公司光华水泥厂 | A线窑头烟囱 | 5548870 | 64.223 | - | - | - | - | 3.504 | 20 | 正常
1 | 惠州市光大水泥企业有限公司光华水泥厂 | B线窑头烟囱 | 7977592.5 | 92.333 | - | - | - | - | 6.017 | 20 | 正常
2 | 广东展宏钢铁有限公司 | 电炉废气排放口 | 3421928.75 | 142580.375 | - | - | - | - | 0.688 | 15 | 正常
2 | 广东展宏钢铁有限公司 | 电炉废气排放口#2 | 11307180 | 130.87 | - | - | - | - | 0.522 | 15 | 正常
3 | 惠州固力水泥集团有限公司博罗分公司 | 排放口（窑头） | 1163733.75 | 13.469 | - | - | - | - | 0 | 20 | 停机
3 | 惠州固力水泥集团有限公司博罗分公司 | 总排放口（窑尾） | 186393.969 | 2.157 | 23.331 | 320 | 18.283 | 100 | 0 | 20 | 停机
4 | 惠州东江威立雅环境服务有限公司 | 焚烧炉废气排放口 | 764572.438 | 8.849 | 153.476 | 300 | 7.581 | 100 | 2.056 | 30 | 正常
5 | 惠州福和纸业有限公司 | 锅炉废气排放口1# | 1243339.2 | 14.39 | 10.92 | 50 | 4.14 | 35 | 2.17 | 10 | 正常
5 | 惠州福和纸业有限公司 | 锅炉废气排放口2# | 1728 | 0.02 | 0.45 | 150 | 0 | 50 | 0 | 20 | 停机
6 | 惠州市光大水泥企业有限公司 | A线旋窑窑尾处理后排口 | 420946.219 | 4.872 | 0.03 | 320 | 14.193 | 100 | 86.383 | 20 | 停机
6 | 惠州市光大水泥企业有限公司 | B线旋窑窑尾处理后排口 | 257353.328 | 2.979 | 0.452 | 320 | 2.984 | 100 | 0.267 | 20 | 停机
6 | 惠州市光大水泥企业有限公司 | A线窑头烟窗 | 102141.992 | 1.182 | - | - | - | - | 0 | 20 | 停机
6 | 惠州市光大水泥企业有限公司 | B线窑头烟窗 | 0 | 0 | - | - | - | - | 0 | 20 | 停机
7 | 惠州广惠能源有限公司 | 焚烧炉烟气排放口3# | 3998949 | 46.65 | 94.025 | 200 | 19.986 | 50 | 6.299 | 10 | 正常
7 | 惠州广惠能源有限公司 | 焚烧炉烟气排放口2# | 3584042 | 41.847 | 84.669 | 200 | 6.577 | 50 | 6.21 | 10 | 正常
7 | 惠州广惠能源有限公司 | 焚烧炉烟气排放口1# | 3342485.25 | 39.709 | 83.253 | 200 | 38.56 | 50 | 4.972 | 10 | 正常
8 | 光大环保能源（博罗）有限公司 | 3# | 1145371.5 | 13.26 | 105.546 | 250 | 5.734 | 80 | 6.354 | 20 | 正常
8 | 光大环保能源（博罗）有限公司 | 1# | 845616 | 10.21 | 107.63 | 250 | 9.731 | 80 | 4.713 | 20 | 正常
8 | 光大环保能源（博罗）有限公司 | 2# | 985233.13 | 11.4 | 106.665 | 250 | 16.324 | 80 | 2.144 | 20 | 正常
8 | 光大环保能源（博罗）有限公司 | 4# | 3209491.25 | 37.15 | 106.441 | 250 | 8.062 | 80 | 1.393 | 20 | 正常
9 | 光大环保能源（惠东）有限公司 | #3烟囱 | 1952485.75 | 22.598 | 131.261 | 200 | 11.246 | 50 | 4.818 | 10 | 正常
9 | 光大环保能源（惠东）有限公司 | #1烟囱 | 1370564.875 | 15.863 | 118.478 | 200 | 6.95 | 50 | 3.049 | 10 | 正常
9 | 光大环保能源（惠东）有限公司 | #2烟囱 | 1378121 | 15.95 | 124.748 | 200 | 8.189 | 50 | 3.815 | 10 | 正常
10 | 惠州市瑞能热力有限公司 | FQ-00622锅炉废气排放口 | 2514274.56 | 29.1 | 19.02 | 200 | 1.72 | 35 | 0.34 | 10 | 正常
10 | 惠州市瑞能热力有限公司 | 锅炉废气排放口2# | 13824 | 0.16 | 33.99 | 150 | - | - | - | - | 正常
11 | 惠州深能源丰达电力有限公司 | 1号机废气排放口 | 1244902 | 14.409 | 0 | 50 | 0 | 35 | 5.579 | 5 | 停机
11 | 惠州深能源丰达电力有限公司 | 2号机废气排放口 | 0 | 0 | 0 | 50 | 0 | 35 | 0 | 5 | 停机
11 | 惠州深能源丰达电力有限公司 | 5号机组废气排放口 | 53.656 | 0.001 | 10.315 | 50 | 1.872 | 35 | 27.835 | 5 | 停机
11 | 惠州深能源丰达电力有限公司 | 6号机组废气排放口 | 33260512.13 | 397.023 | 25.828 | 50 | 0.009 | 35 | 0.601 | 5 | 正常
11 | 惠州深能源丰达电力有限公司 | 1号启动锅炉废气排放口 | 7153.056 | 0.085 | 0 | 50 | 5.203 | 35 | 13.841 | 10 | 停机
11 | 惠州深能源丰达电力有限公司 | 2号启动锅炉废气排放口 | 22682.769 | 0.272 | 42.76 | 50 | 0.121 | 35 | 1.804 | 10 | 正常
12 | 广东惠州天然气发电有限公司 | 2号发电机组烟囱 | 12824809.92 | 534367.08 | 17.06 | 50 | - | - | - | - | 正常
12 | 广东惠州天然气发电有限公司 | 1号发电机组烟囱 | 7593851.52 | 87.892 | 97.048 | 50 | - | - | - | - | 正常
12 | 广东惠州天然气发电有限公司 | 3号发电机组烟囱 | 9303076.8 | 107.674 | 40.663 | 50 | - | - | - | - | 正常
12 | 广东惠州天然气发电有限公司 | 4号发电机组烟囱 | -453703.68 | -5.251 | 23.103 | 50 | - | - | - | - | 停机
12 | 广东惠州天然气发电有限公司 | 5号发电机组烟囱 | 36496889.28 | 422.418 | 26.419 | 50 | - | - | - | - | 正常
12 | 广东惠州天然气发电有限公司 | 6号发电机组烟囱 | 47375599.68 | 548.329 | 19.96 | 50 | - | - | - | - | 正常
13 | 宝武镁业（惠州）有限公司 | 工业窑炉燃烧废气排放口 | 185360.191 | 2.145 | 46.512 | - | 0.0001 | - | 3.77 | 200 | 正常
14 | 惠州塔牌水泥有限公司 | 二线窑尾 | 9212433 | 111.701 | 26.173 | 320 | 8.264 | 100 | 7.708 | 20 | 正常
14 | 惠州塔牌水泥有限公司 | 一线窑头 | 2768013.25 | 32.037 | - | - | - | - | 0 | 20 | 停机
14 | 惠州塔牌水泥有限公司 | 一线窑尾 | 0 | 0 | 1532.602 | 320 | 896.527 | 100 | 667.242 | 20 | 停机
14 | 惠州塔牌水泥有限公司 | 二线窑头 | 5217137 | 60.384 | - | - | - | - | 4.286 | 20 | 正常
15 | 南亚塑胶工业(惠州)有限公司 | 1#锅炉烟气排放口（A1） | 680019.583 | 28334.149 | 16.107 | 50 | 1.742 | 35 | 0.27 | 10 | 正常
15 | 南亚塑胶工业(惠州)有限公司 | 3#粉尘排放口（C3） | 52482.797 | 0.607 | - | - | - | - | 1.423 | 10 | 正常
15 | 南亚塑胶工业(惠州)有限公司 | 2#锅炉烟气排放口（A2） | 148249.663 | 6177.069 | 5.28 | 150 | - | - | - | - | 正常
16 | 广东惠州平海发电厂有限公司 | 1号锅炉废气排放口 | 48203716.39 | 568.674 | 37.301 | 100 | 22.36 | 50 | 1.637 | 20 | 正常
16 | 广东惠州平海发电厂有限公司 | 2号锅炉废气排放口 | 47134980.649 | 555.648 | 37.352 | 100 | 24.095 | 50 | 3.14 | 20 | 正常
17 | 艾杰旭显示玻璃（惠州）有限公司 | 四期炉窑废气排放口 | 407179.625 | 4.713 | 256.718 | 400 | 8.058 | 200 | 0.674 | 30 | 正常
17 | 艾杰旭显示玻璃（惠州）有限公司 | 一期熔窑废气排放口 | 509852.094 | 5.901 | 237.97 | 400 | 1.791 | 400 | 0.282 | 30 | 正常
17 | 艾杰旭显示玻璃（惠州）有限公司 | 三期熔窑废气排放口 | - | - | 0 | 400 | 0 | 200 | 0 | 30 | 停机
17 | 艾杰旭显示玻璃（惠州）有限公司 | 二期熔窑废气排放口 | 420445.469 | 4.866 | 244.781 | 400 | 2.593 | 200 | 0.772 | 30 | 正常
18 | 中海油惠州石化有限公司 | 燃油燃气锅炉烟囱 | 909129.625 | 10.522 | 122.285 | 200 | 3.782 | 200 | 1.466 | 30 | 正常
18 | 中海油惠州石化有限公司 | 燃油燃气锅炉烟囱 2 | 887489.312 | 10.272 | 71.852 | 200 | 3.841 | 200 | 5.281 | 30 | 正常
18 | 中海油惠州石化有限公司 | 硫磺（1）排气筒 | 131120.641 | 1.518 | 11.623 | - | 17.247 | 100 | - | - | 正常
18 | 中海油惠州石化有限公司 | 蜡油加裂排气筒 | 1259689.5 | 14.58 | 47.699 | 100 | - | - | - | - | 正常
18 | 中海油惠州石化有限公司 | 煤柴油加裂排气筒 | 789365.812 | 9.136 | 36.839 | 100 | - | - | - | - | 正常
18 | 中海油惠州石化有限公司 | 制氢（1）排气筒 | 4116102 | 47.64 | 70.092 | 100 | - | - | - | - | 正常
18 | 中海油惠州石化有限公司 | 制氢（2）排气筒 | 4355945 | 50.416 | 64.435 | 100 | - | - | - | - | 正常
18 | 中海油惠州石化有限公司 | 重整（I）排气筒 | 2322036 | 26.875 | 60.271 | 100 | - | - | - | - | 正常
18 | 中海油惠州石化有限公司 | 芳烃联合（1）排气筒 | 6465130.5 | 74.828 | 53.48 | 100 | - | - | - | - | 正常
18 | 中海油惠州石化有限公司 | 芳烃联合（2）排气筒 | 2346718.25 | 27.161 | 39.134 | 100 | - | - | - | - | 正常
18 | 中海油惠州石化有限公司 | 芳烃联合2排气筒 | 1548742.5 | 17.925 | 51.588 | 100 | - | - | - | - | 正常
18 | 中海油惠州石化有限公司 | 焦化（1）排气筒 | 1001395.5 | 11.59 | 65.626 | 100 | - | - | - | - | 正常
18 | 中海油惠州石化有限公司 | 焦化（2）排气筒 | 1543278.75 | 17.862 | 66.792 | 100 | - | - | - | - | 正常
18 | 中海油惠州石化有限公司 | 催化裂化（1）排气筒 | 3821378.5 | 159224.125 | 68.766 | 100 | 0.69 | 50 | 5.829 | 30 | 正常
18 | 中海油惠州石化有限公司 | 煅烧焦烟囱 | - | - | - | - | - | - | 0 | 10 | 停机
18 | 中海油惠州石化有限公司 | 常减压（1）烟囱 | 3561288 | 41.219 | 30.413 | 100 | - | - | - | - | 正常
18 | 中海油惠州石化有限公司 | 3#燃油燃气锅炉烟道 | 1952900 | 22.603 | 40.946 | 100 | 7.605 | 50 | 1.93 | 20 | 正常
18 | 中海油惠州石化有限公司 | 航煤加氢129排气筒 | 416183 | 4.817 | 32.834 | 100 | - | - | - | - | 正常
18 | 中海油惠州石化有限公司 | 硫磺（II）134排气筒 | 2173901.5 | 25.161 | - | - | 33.134 | 100 | - | - | 正常
18 | 中海油惠州石化有限公司 | 催化裂化（II）123排气筒 | 13251104 | 153.369 | 48.116 | 100 | 9.631 | 50 | 3.689 | 30 | 正常
18 | 中海油惠州石化有限公司 | 渣油加氢133排气筒 | 4984448.5 | 57.69 | 31.6 | 100 | - | - | - | - | 正常
18 | 中海油惠州石化有限公司 | 常减压（II）121排气筒 | 3149906 | 36.457 | 33.291 | 100 | 15.558 | 50 | 0.422 | 20 | 正常
18 | 中海油惠州石化有限公司 | 重整（II）127排气筒 | 3185944.25 | 36.874 | 69.135 | 100 | 1.916 | 50 | 0.63 | 20 | 正常
18 | 中海油惠州石化有限公司 | 煤制氢硫磺排气筒 | 349812 | 4.049 | - | - | 1.168 | 100 | - | - | 正常
18 | 中海油惠州石化有限公司 | 煤制氢蒸汽过热炉排气筒 | - | - | 0 | 100 | - | - | - | - | 停机
18 | 中海油惠州石化有限公司 | 燃气轮机排气筒 | 4234300 | 49.008 | 25.71 | 50 | 0.009 | 35 | 0.577 | 5 | 正常
18 | 中海油惠州石化有限公司 | 高压加氢裂化装置（II）加热炉排气 | 1222859.25 | 14.154 | 37.072 | 100 | 0.991 | 50 | 0.14 | 20 | 正常
18 | 中海油惠州石化有限公司 | 丙烯酸及酯废水焚烧炉排气筒 | 29775.49 | 0.377 | 0 | 300 | 0 | 100 | 0 | 30 | 停机
18 | 中海油惠州石化有限公司 | 重整（Ⅲ）排气筒 | 5102698 | 62.032 | 31.881 | 100 | 0.302 | 50 | 0.082 | 20 | 正常
18 | 中海油惠州石化有限公司 | 芳烃联合（Ⅱ）排气筒 | 6431715 | 81.454 | 47.75 | 100 | 0.616 | 50 | 0.049 | 20 | 正常
19 | 中海壳牌石油化工有限公司 | UT1装置燃油锅炉F-8105/06/07/08排气筒 | 9302326 | 107.67 | 106.76 | 200 | 50.3 | 200 | 7.26 | 30 | 正常
19 | 中海壳牌石油化工有限公司 | UT2装置辅助蒸汽锅炉B-401A排气筒 | 2390900 | 27.67 | 124.7 | 200 | 101.18 | 200 | 19.91 | 30 | 正常
19 | 中海壳牌石油化工有限公司 | UT2装置辅助蒸汽锅炉B-401C-1#排气筒 | 1494710 | 17.29 | 59.72 | 200 | 55.42 | 200 | 20.07 | 30 | 正常
19 | 中海壳牌石油化工有限公司 | UT2装置辅助蒸汽锅炉B-401C-2#排气筒 | 1701470 | 19.69 | 62.68 | 200 | 48.91 | 200 | 19.59 | 30 | 正常
19 | 中海壳牌石油化工有限公司 | UT2装置辅助蒸汽锅炉B-401D排气筒 | 3472220.25 | 40.18 | 64.03 | 100 | 3.38 | 35 | 0.64 | 5 | 正常
19 | 中海壳牌石油化工有限公司 | SMPO2装置废液焚烧炉A-9302排气筒 | 1548796.62 | 17.92 | 69.35 | 300 | 1.94 | 100 | 1.34 | 30 | 正常
19 | 中海壳牌石油化工有限公司 | UT1装置固废焚烧炉F-9401排气筒 | 1916.27 | 0.02 | 179.9 | 300 | 82.15 | 100 | 0 | 30 | 停机
19 | 中海壳牌石油化工有限公司 | UT1装置污水处理场废气处理设施A-9230排气筒 | 898015.06 | 10.39 | - | - | - | - | - | - | 正常
19 | 中海壳牌石油化工有限公司 | UT1装置废液焚烧炉A-9301排气筒 | 3617556 | 41.87 | 96.02 | 300 | 2.33 | 200 | 1.66 | 30 | 正常
19 | 中海壳牌石油化工有限公司 | LOP2装置裂解炉F-190排气筒 | 2148386.75 | 24.86 | 63.49 | 100 | - | - | - | - | 正常
19 | 中海壳牌石油化工有限公司 | UT1装置燃气轮机GT-8161排气筒 | 10101996 | 116.92 | 74.54 | 120 | 4.07 | 100 | 2.11 | 10 | 正常
19 | 中海壳牌石油化工有限公司 | SMPO1装置热油炉F-5301A/B/C排气筒 | 7220039 | 83.57 | 56.33 | 100 | 0.84 | 50 | 2.78 | 20 | 正常
19 | 中海壳牌石油化工有限公司 | UT2装置燃气轮机GT-201排气筒 | 21867700 | 253.09 | 26.3 | 50 | - | - | - | - | 正常
19 | 中海壳牌石油化工有限公司 | POD2装置废液焚烧炉A-2962排气筒 | 182630.62 | 2.11 | 67.18 | 300 | 0 | 100 | 1.39 | 30 | 正常
19 | 中海壳牌石油化工有限公司 | SMPO2装置热油炉F-5301A/B/C排气筒 | 7206740 | 83.41 | 31.84 | 100 | 0 | 50 | 1.78 | 20 | 正常
19 | 中海壳牌石油化工有限公司 | LOP1装置裂解炉F-1100排气筒 | 1438033.75 | 16.64 | 74.56 | 100 | - | - | - | - | 正常
19 | 中海壳牌石油化工有限公司 | UT2装置辅助蒸汽锅炉B-401B-1#排气筒 | 144329 | 1.67 | 684.09 | 200 | 424.39 | 200 | 99.34 | 30 | 停机
19 | 中海壳牌石油化工有限公司 | UT2装置辅助蒸汽锅炉B-401B-2#排气筒 | 40425.3 | 0.46 | 2793.62 | 200 | 1602.68 | 200 | 183.18 | 30 | 停机
20 | 光大环保能源（龙门）有限公司 | 一号废气排放口 | 1864844.88 | 21.58 | 115.713 | 200 | 29.547 | 50 | 5.454 | 10 | 正常
20 | 光大环保能源（龙门）有限公司 | 二号废气排放口 | 1884887.63 | 21.82 | 89.619 | 200 | 26.955 | 50 | 4.823 | 10 | 正常
21 | 惠州绿色动力再生能源有限公司 | 焚烧废气排放口3# | 3434170 | 39.75 | 77.353 | 250 | 11.192 | 80 | 1.194 | 20 | 正常
21 | 惠州绿色动力再生能源有限公司 | 焚烧废气排放口4# | 3063008.5 | 35.45 | 77.791 | 250 | 11.983 | 80 | 1.686 | 20 | 正常
21 | 惠州绿色动力再生能源有限公司 | 焚烧废气排放口1# | 3556746.25 | 41.17 | 76.807 | 250 | 22.8 | 80 | 1.453 | 20 | 正常
21 | 惠州绿色动力再生能源有限公司 | 焚烧废气排放口2# | 0 | 0 | 13.023 | 250 | 14.647 | 80 | 115.356 | 20 | 停机
22 | 三菱化学化工原料（惠州）有限公司 | 废气排放口 | 2904852.25 | 33.621 | 17.123 | 100 | 0.036 | 50 | 1.557 | 20 | 正常
23 | 惠州李长荣橡胶有限公司 | RTO | 2318629.25 | 27.363 | 6.478 | 100 | 0.4267 | 50 | 10.136 | 20 | 正常
24 | 惠州绿色动力环保有限公司 | 焚烧废气排放口#1 | 1941847.125 | 22.475 | 74.316 | 250 | 12.039 | 80 | 3.103 | 20 | 正常
24 | 惠州绿色动力环保有限公司 | 焚烧废气排放口#2 | 178913.344 | 2.071 | 6.774 | 250 | 0.744 | 80 | 1.727 | 20 | 停机
24 | 惠州绿色动力环保有限公司 | 焚烧废气排放口#3 | 0 | 0 | 2.938 | 250 | 5.429 | 80 | 24.283 | 20 | 停机
25 | 国能（惠州）热电有限责任公司 | 1、2号机组烟囱排放口 | 44282436 | 512.528 | 39.448 | 100 | 26.734 | 50 | 1.351 | 20 | 正常
25 | 国能（惠州）热电有限责任公司 | 3号机组烟囱排放口 | 1999484.375 | 24.617 | 0.146 | 50 | - | - | - | - | 停机
25 | 国能（惠州）热电有限责任公司 | 4号机组烟囱排放口 | 18950776 | 224.709 | 6.219 | 50 | - | - | - | - | 正常
26 | 华润水泥（惠州）有限公司 | 总排放口 | 7759981.25 | 93.72 | 744.709 | 320 | 0.865 | 100 | 1697.383 | 20 | 停机
26 | 华润水泥（惠州）有限公司 | 窑头 | 16789.758 | 0.194 | - | - | - | - | 0 | 20 | 停机