## Sheet1
监测日期：2025-10-29
序号 | 企业名称 | 监控点名称 | 烟气量(M3) | 烟气流量（M3/s） | 氮氧化物(mg/M3) |  | 二氧化硫(mg/M3) |  | 烟尘(mg/M3) |  | 生产状态
[5 empty] | 浓度 | 限值 | 浓度 | 限值 | 浓度 | 限值
1 | 惠州市光大水泥企业有限公司光华水泥厂 | A线窑尾 | 13719754 | 158.794 | 63.093 | 320 | 37.215 | 100 | 5.936 | 20 | 正常
1 | 惠州市光大水泥企业有限公司光华水泥厂 | B线窑尾 | 16325499 | 188.953 | 48.133 | 320 | 35.461 | 100 | 0.676 | 20 | 正常
1 | 惠州市光大水泥企业有限公司光华水泥厂 | A线窑头烟囱 | 6434240.5 | 74.47 | - | - | - | - | 3.5496 | 20 | 正常
1 | 惠州市光大水泥企业有限公司光华水泥厂 | B线窑头烟囱 | 8050100.5 | 93.172 | - | - | - | - | 6.4176 | 20 | 正常
2 | 广东展宏钢铁有限公司 | 电炉废气排放口 | 3169756 | 132073.156 | - | - | - | - | 0.747 | 15 | 正常
2 | 广东展宏钢铁有限公司 | 电炉废气排放口#2 | 9536438 | 110.375 | - | - | - | - | 0.551 | 15 | 正常
3 | 惠州固力水泥集团有限公司博罗分公司 | 排放口（窑头） | 1958538 | 22.668 | - | - | - | - | 0 | 20 | 停机
3 | 惠州固力水泥集团有限公司博罗分公司 | 总排放口（窑尾） | 168011.297 | 1.945 | 25.763 | 320 | 19.495 | 100 | 0 | 20 | 停机
4 | 惠州东江威立雅环境服务有限公司 | 焚烧炉废气排放口 | 742812.625 | 8.597 | 140.199 | 300 | 4.523 | 100 | 2.04 | 30 | 正常
5 | 惠州福和纸业有限公司 | 锅炉废气排放口1# | 1714331.52 | 19.842 | 8.19 | 50 | 1.8 | 35 | 2.03 | 10 | 正常
5 | 惠州福和纸业有限公司 | 锅炉废气排放口2# | 2592 | 0.03 | 0.47 | 150 | 0 | 50 | 0 | 20 | 停机
6 | 惠州市光大水泥企业有限公司 | A线旋窑窑尾处理后排口 | 407012.312 | 4.711 | 27.992 | 320 | 18.648 | 100 | 15.69 | 20 | 停机
6 | 惠州市光大水泥企业有限公司 | B线旋窑窑尾处理后排口 | 300832 | 3.482 | 0.894 | 320 | 5.969 | 100 | 0.639 | 20 | 停机
6 | 惠州市光大水泥企业有限公司 | A线窑头烟窗 | 217789.375 | 2.521 | - | - | - | - | 0 | 20 | 停机
6 | 惠州市光大水泥企业有限公司 | B线窑头烟窗 | 0 | 0 | - | - | - | - | 0 | 20 | 停机
7 | 惠州广惠能源有限公司 | 焚烧炉烟气排放口3# | 3961244.25 | 46.148 | 91.159 | 200 | 22.995 | 50 | 6.379 | 10 | 正常
7 | 惠州广惠能源有限公司 | 焚烧炉烟气排放口2# | 3555919.25 | 41.507 | 83.124 | 200 | 10.815 | 50 | 6.293 | 10 | 正常
7 | 惠州广惠能源有限公司 | 焚烧炉烟气排放口1# | 3353968.5 | 39.962 | 83.546 | 200 | 34.531 | 50 | 5.098 | 10 | 正常
8 | 光大环保能源（博罗）有限公司 | 3# | 1119401.38 | 12.96 | 97.271 | 250 | 2.295 | 80 | 6.738 | 20 | 正常
8 | 光大环保能源（博罗）有限公司 | 1# | 849262.13 | 9.83 | 94.536 | 250 | 11.067 | 80 | 4.665 | 20 | 正常
8 | 光大环保能源（博罗）有限公司 | 2# | 935825.44 | 11.3 | 97.247 | 250 | 21.782 | 80 | 2.151 | 20 | 正常
8 | 光大环保能源（博罗）有限公司 | 4# | 3194192.25 | 36.97 | 99.262 | 250 | 13.181 | 80 | 1.374 | 20 | 正常
9 | 光大环保能源（惠东）有限公司 | #3烟囱 | 1953470 | 22.61 | 127.721 | 200 | 10.88 | 50 | 4.654 | 10 | 正常
9 | 光大环保能源（惠东）有限公司 | #1烟囱 | 1402584.75 | 16.234 | 110.625 | 200 | 6.434 | 50 | 3.103 | 10 | 正常
9 | 光大环保能源（惠东）有限公司 | #2烟囱 | 1379848.25 | 15.97 | 126.088 | 200 | 8.517 | 50 | 4.002 | 10 | 正常
10 | 惠州市瑞能热力有限公司 | FQ-00622锅炉废气排放口 | 2387880 | 27.638 | 14.02 | 200 | 0.57 | 35 | 0.35 | 10 | 正常
10 | 惠州市瑞能热力有限公司 | 锅炉废气排放口2# | 15552 | 0.18 | 33.07 | 150 | - | - | - | - | 正常
11 | 惠州深能源丰达电力有限公司 | 1号机废气排放口 | 2004456 | 23.2 | 0.004 | 50 | 0 | 35 | 8.391 | 5 | 正常
11 | 惠州深能源丰达电力有限公司 | 2号机废气排放口 | 0 | 0 | 0 | 50 | 0 | 35 | 0 | 5 | 停机
11 | 惠州深能源丰达电力有限公司 | 5号机组废气排放口 | 5217.017 | 0.06 | 12.934 | 50 | 0.346 | 35 | 25.014 | 5 | 停机
11 | 惠州深能源丰达电力有限公司 | 6号机组废气排放口 | 20275724.901 | 242.287 | 20.159 | 50 | 0.152 | 35 | 0.84 | 5 | 正常
11 | 惠州深能源丰达电力有限公司 | 1号启动锅炉废气排放口 | 10570.064 | 0.125 | 1.567 | 50 | 1.329 | 35 | 11.239 | 10 | 停机
11 | 惠州深能源丰达电力有限公司 | 2号启动锅炉废气排放口 | 63155.428 | 0.75 | 40.268 | 50 | 0.127 | 35 | 0.768 | 10 | 正常
12 | 广东惠州天然气发电有限公司 | 2号发电机组烟囱 | 35786.88 | 1491.12 | 149.783 | 50 | - | - | - | - | 停机
12 | 广东惠州天然气发电有限公司 | 1号发电机组烟囱 | 9232211.52 | 106.854 | 116.472 | 50 | - | - | - | - | 正常
12 | 广东惠州天然气发电有限公司 | 3号发电机组烟囱 | 10047654.72 | 116.292 | 53.833 | 50 | - | - | - | - | 正常
12 | 广东惠州天然气发电有限公司 | 4号发电机组烟囱 | -371511.36 | -4.3 | 68.137 | 50 | - | - | - | - | 停机
12 | 广东惠州天然气发电有限公司 | 5号发电机组烟囱 | 36129343.68 | 418.164 | 42.305 | 50 | - | - | - | - | 正常
12 | 广东惠州天然气发电有限公司 | 6号发电机组烟囱 | 47523015.36 | 550.035 | 20.355 | 50 | - | - | - | - | 正常
13 | 宝武镁业（惠州）有限公司 | 工业窑炉燃烧废气排放口 | 196825.733 | 2.278 | 49.828 | - | 0.0106 | - | 3.3471 | 200 | 正常
14 | 惠州塔牌水泥有限公司 | 二线窑尾 | 9806626 | 113.503 | 25.628 | 320 | 9.069 | 100 | 7.475 | 20 | 正常
14 | 惠州塔牌水泥有限公司 | 一线窑头 | 2862175.5 | 33.127 | - | - | - | - | 0 | 20 | 停机
14 | 惠州塔牌水泥有限公司 | 一线窑尾 | 0 | 0 | 179.288 | 320 | 120.046 | 100 | 24.208 | 20 | 停机
14 | 惠州塔牌水泥有限公司 | 二线窑头 | 5183145.5 | 59.99 | - | - | - | - | 3.9176 | 20 | 正常
15 | 南亚塑胶工业(惠州)有限公司 | 1#锅炉烟气排放口（A1） | 722845.217 | 30118.551 | 14.525 | 50 | 2.024 | 35 | 0.28 | 10 | 正常
15 | 南亚塑胶工业(惠州)有限公司 | 3#粉尘排放口（C3） | 63786.148 | 0.738 | - | - | - | - | 1.411 | 10 | 正常
15 | 南亚塑胶工业(惠州)有限公司 | 2#锅炉烟气排放口（A2） | 151392.962 | 6308.04 | 3.95 | 150 | - | - | - | - | 正常
16 | 广东惠州平海发电厂有限公司 | 1号锅炉废气排放口 | 39536819.667 | 475.966 | 36.124 | 100 | 19.384 | 50 | 1.093 | 20 | 正常
16 | 广东惠州平海发电厂有限公司 | 2号锅炉废气排放口 | 39913834.865 | 480.461 | 36.567 | 100 | 22.76 | 50 | 2.648 | 20 | 正常
17 | 艾杰旭显示玻璃（惠州）有限公司 | 四期炉窑废气排放口 | 410112.438 | 4.747 | 161.531 | 400 | 7.218 | 200 | 0.678 | 30 | 正常
17 | 艾杰旭显示玻璃（惠州）有限公司 | 一期熔窑废气排放口 | 487382.938 | 5.641 | 153.521 | 400 | 1.187 | 400 | 0.262 | 30 | 正常
17 | 艾杰旭显示玻璃（惠州）有限公司 | 三期熔窑废气排放口 | - | - | 0 | 400 | 0 | 200 | 0 | 30 | 停机
17 | 艾杰旭显示玻璃（惠州）有限公司 | 二期熔窑废气排放口 | 416063.281 | 4.816 | 125.274 | 400 | 1.507 | 200 | 0.757 | 30 | 正常
18 | 中海油惠州石化有限公司 | 燃油燃气锅炉烟囱 | 876822.125 | 11.071 | 135.782 | 200 | 4.181 | 200 | 1.392 | 30 | 正常
18 | 中海油惠州石化有限公司 | 燃油燃气锅炉烟囱 2 | 851361.562 | 10.362 | 76.327 | 200 | 2.72 | 200 | 4.594 | 30 | 正常
18 | 中海油惠州石化有限公司 | 硫磺（1）排气筒 | 130788.922 | 1.514 | 11.247 | - | 19.053 | 100 | - | - | 正常
18 | 中海油惠州石化有限公司 | 蜡油加裂排气筒 | 1288669.5 | 14.915 | 49.012 | 100 | - | - | - | - | 正常
18 | 中海油惠州石化有限公司 | 煤柴油加裂排气筒 | 799000.688 | 9.248 | 36.119 | 100 | - | - | - | - | 正常
18 | 中海油惠州石化有限公司 | 制氢（1）排气筒 | 4085542 | 47.286 | 69.39 | 100 | - | - | - | - | 正常
18 | 中海油惠州石化有限公司 | 制氢（2）排气筒 | 4408333.5 | 51.022 | 60.612 | 100 | - | - | - | - | 正常
18 | 中海油惠州石化有限公司 | 重整（I）排气筒 | 1975177.75 | 22.878 | 54.909 | 100 | - | - | - | - | 正常
18 | 中海油惠州石化有限公司 | 芳烃联合（1）排气筒 | 5750515.5 | 66.557 | 53.123 | 100 | - | - | - | - | 正常
18 | 中海油惠州石化有限公司 | 芳烃联合（2）排气筒 | 2230658.25 | 25.818 | 43.142 | 100 | - | - | - | - | 正常
18 | 中海油惠州石化有限公司 | 芳烃联合2排气筒 | 1545994.25 | 17.906 | 51.226 | 100 | - | - | - | - | 正常
18 | 中海油惠州石化有限公司 | 焦化（1）排气筒 | 1054008.5 | 12.199 | 65.391 | 100 | - | - | - | - | 正常
18 | 中海油惠州石化有限公司 | 焦化（2）排气筒 | 1592354.75 | 18.43 | 65.37 | 100 | - | - | - | - | 正常
18 | 中海油惠州石化有限公司 | 催化裂化（1）排气筒 | 3834820.75 | 159784.203 | 69.384 | 100 | 0.689 | 50 | 5.883 | 30 | 正常
18 | 中海油惠州石化有限公司 | 煅烧焦烟囱 | - | - | - | - | - | - | 0 | 10 | 停机
18 | 中海油惠州石化有限公司 | 常减压（1）烟囱 | 3544915.75 | 41.029 | 29.611 | 100 | - | - | - | - | 正常
18 | 中海油惠州石化有限公司 | 3#燃油燃气锅炉烟道 | 1989255.75 | 23.024 | 38.916 | 100 | 8.168 | 50 | 1.752 | 20 | 正常
18 | 中海油惠州石化有限公司 | 航煤加氢129排气筒 | 418801.812 | 4.847 | 32.328 | 100 | - | - | - | - | 正常
18 | 中海油惠州石化有限公司 | 硫磺（II）134排气筒 | 2165439 | 25.063 | - | - | 31.818 | 100 | - | - | 正常
18 | 中海油惠州石化有限公司 | 催化裂化（II）123排气筒 | 13080429 | 151.394 | 49.696 | 100 | 8.1 | 50 | 3.84 | 30 | 正常
18 | 中海油惠州石化有限公司 | 渣油加氢133排气筒 | 5060553.5 | 58.615 | 28.435 | 100 | - | - | - | - | 正常
18 | 中海油惠州石化有限公司 | 常减压（II）121排气筒 | 3332526.25 | 38.571 | 32.935 | 100 | 16.068 | 50 | 0.478 | 20 | 正常
18 | 中海油惠州石化有限公司 | 重整（II）127排气筒 | 3201342.75 | 37.104 | 65.032 | 100 | 0.57 | 50 | 0.708 | 20 | 正常
18 | 中海油惠州石化有限公司 | 煤制氢硫磺排气筒 | 331881.906 | 3.841 | - | - | 1.221 | 100 | - | - | 正常
18 | 中海油惠州石化有限公司 | 煤制氢蒸汽过热炉排气筒 | - | - | 0 | 100 | - | - | - | - | 停机
18 | 中海油惠州石化有限公司 | 燃气轮机排气筒 | 4204103 | 48.659 | 24.398 | 50 | 0.017 | 35 | 0.56 | 5 | 正常
18 | 中海油惠州石化有限公司 | 高压加氢裂化装置（II）加热炉排气 | 1244523.5 | 14.415 | 37.217 | 100 | 0.868 | 50 | 0.144 | 20 | 正常
18 | 中海油惠州石化有限公司 | 丙烯酸及酯废水焚烧炉排气筒 | 273280.469 | 3.452 | 0 | 300 | 0 | 100 | 0 | 30 | 停机
18 | 中海油惠州石化有限公司 | 重整（Ⅲ）排气筒 | 5260808 | 60.889 | 29.829 | 100 | 0 | 50 | 0.08 | 20 | 正常
18 | 中海油惠州石化有限公司 | 芳烃联合（Ⅱ）排气筒 | 6554324 | 75.86 | 46.66 | 100 | 0.576 | 50 | 0.05 | 20 | 正常
19 | 中海壳牌石油化工有限公司 | UT1装置燃油锅炉F-8105/06/07/08排气筒 | 9857109 | 114.16 | 101.47 | 200 | 47.44 | 200 | 6.47 | 30 | 正常
19 | 中海壳牌石油化工有限公司 | UT2装置辅助蒸汽锅炉B-401A排气筒 | 2457070 | 28.43 | 128.03 | 200 | 92.44 | 200 | 20.17 | 30 | 正常
19 | 中海壳牌石油化工有限公司 | UT2装置辅助蒸汽锅炉B-401C-1#排气筒 | 1503070 | 17.39 | 59.73 | 200 | 55.82 | 200 | 19.97 | 30 | 正常
19 | 中海壳牌石油化工有限公司 | UT2装置辅助蒸汽锅炉B-401C-2#排气筒 | 1408700 | 16.3 | 63.51 | 200 | 47.62 | 200 | 18.18 | 30 | 正常
19 | 中海壳牌石油化工有限公司 | UT2装置辅助蒸汽锅炉B-401D排气筒 | 3264107.5 | 39.42 | 69.53 | 100 | 3.55 | 35 | 0.75 | 5 | 正常
19 | 中海壳牌石油化工有限公司 | SMPO2装置废液焚烧炉A-9302排气筒 | 1536622.62 | 17.78 | 59.65 | 300 | 2.22 | 100 | 1.38 | 30 | 正常
19 | 中海壳牌石油化工有限公司 | UT1装置固废焚烧炉F-9401排气筒 | 1663.58 | 0.02 | 182.25 | 300 | 82.77 | 100 | 0 | 30 | 停机
19 | 中海壳牌石油化工有限公司 | UT1装置污水处理场废气处理设施A-9230排气筒 | 867653.31 | 10.04 | - | - | - | - | - | - | 正常
19 | 中海壳牌石油化工有限公司 | UT1装置废液焚烧炉A-9301排气筒 | 3500901.5 | 40.52 | 86.49 | 300 | 2.32 | 200 | 1.68 | 30 | 正常
19 | 中海壳牌石油化工有限公司 | LOP2装置裂解炉F-190排气筒 | 2142175 | 24.79 | 61.7 | 100 | - | - | - | - | 正常
19 | 中海壳牌石油化工有限公司 | UT1装置燃气轮机GT-8161排气筒 | 9996619 | 115.7 | 74.36 | 120 | 2.28 | 100 | 3.23 | 10 | 正常
19 | 中海壳牌石油化工有限公司 | SMPO1装置热油炉F-5301A/B/C排气筒 | 7236963.5 | 83.76 | 57.22 | 100 | 0.22 | 50 | 2.66 | 20 | 正常
19 | 中海壳牌石油化工有限公司 | UT2装置燃气轮机GT-201排气筒 | 21472500 | 248.52 | 24.99 | 50 | - | - | - | - | 正常
19 | 中海壳牌石油化工有限公司 | POD2装置废液焚烧炉A-2962排气筒 | 180573.2 | 2.09 | 74.21 | 300 | 0.08 | 100 | 1.11 | 30 | 正常
19 | 中海壳牌石油化工有限公司 | SMPO2装置热油炉F-5301A/B/C排气筒 | 7053710 | 81.64 | 31.71 | 100 | 0 | 50 | 1.64 | 20 | 正常
19 | 中海壳牌石油化工有限公司 | LOP1装置裂解炉F-1100排气筒 | 1395909.88 | 16.16 | 70.48 | 100 | - | - | - | - | 正常
19 | 中海壳牌石油化工有限公司 | UT2装置辅助蒸汽锅炉B-401B-1#排气筒 | 134641 | 1.55 | 1884.05 | 200 | 723.33 | 200 | 238.37 | 30 | 停机
19 | 中海壳牌石油化工有限公司 | UT2装置辅助蒸汽锅炉B-401B-2#排气筒 | 42382.6 | 0.49 | 2515.48 | 200 | 1395.47 | 200 | 154.13 | 30 | 停机
20 | 光大环保能源（龙门）有限公司 | 一号废气排放口 | 1897324.25 | 21.96 | 118.648 | 200 | 29.052 | 50 | 6.411 | 10 | 正常
20 | 光大环保能源（龙门）有限公司 | 二号废气排放口 | 1960321.5 | 22.69 | 97.076 | 200 | 26.288 | 50 | 4.228 | 10 | 正常
21 | 惠州绿色动力再生能源有限公司 | 焚烧废气排放口3# | 3465887.5 | 40.12 | 59.23 | 250 | 21.802 | 80 | 1.179 | 20 | 正常
21 | 惠州绿色动力再生能源有限公司 | 焚烧废气排放口4# | 3078590 | 35.63 | 59.913 | 250 | 21.601 | 80 | 1.71 | 20 | 正常
21 | 惠州绿色动力再生能源有限公司 | 焚烧废气排放口1# | 3489781 | 40.39 | 59.8 | 250 | 25.651 | 80 | 1.411 | 20 | 正常
21 | 惠州绿色动力再生能源有限公司 | 焚烧废气排放口2# | 0 | 0 | 22.447 | 250 | 18.166 | 80 | 114.756 | 20 | 停机
22 | 三菱化学化工原料（惠州）有限公司 | 废气排放口 | 2899363.75 | 33.558 | 15.9 | 100 | 0.309 | 50 | 1.61 | 20 | 正常
23 | 惠州李长荣橡胶有限公司 | RTO | 1951699.875 | 23.001 | 6.5317 | 100 | 0.4228 | 50 | 9.1067 | 20 | 正常
24 | 惠州绿色动力环保有限公司 | 焚烧废气排放口#1 | 1881590.375 | 21.778 | 63.602 | 250 | 14.039 | 80 | 3.082 | 20 | 正常
24 | 惠州绿色动力环保有限公司 | 焚烧废气排放口#2 | 360430.219 | 4.172 | 9.187 | 250 | 2.139 | 80 | 2.721 | 20 | 停机
24 | 惠州绿色动力环保有限公司 | 焚烧废气排放口#3 | 203200.641 | 2.352 | 9.521 | 250 | 0.261 | 80 | 35.325 | 20 | 停机
25 | 国能（惠州）热电有限责任公司 | 1、2号机组烟囱排放口 | 44156052 | 511.065 | 36.118 | 100 | 27.612 | 50 | 1.365 | 20 | 正常
25 | 国能（惠州）热电有限责任公司 | 3号机组烟囱排放口 | 1668302.5 | 20.641 | 0.147 | 50 | - | - | - | - | 停机
25 | 国能（惠州）热电有限责任公司 | 4号机组烟囱排放口 | 21593140 | 256.251 | 8.285 | 50 | - | - | - | - | 停机
26 | 华润水泥（惠州）有限公司 | 总排放口 | 5772295.9 | 66.809 | 150.437 | 320 | 19.804 | 100 | 716.074 | 20 | 停机
26 | 华润水泥（惠州）有限公司 | 窑头 | 48384.868 | 0.56 | - | - | - | - | 0 | 20 | 停机