## Sheet1
监测日期：2025-10-30
序号 | 企业名称 | 监控点名称 | 烟气量(M3) | 烟气流量（M3/s） | 氮氧化物(mg/M3) |  | 二氧化硫(mg/M3) |  | 烟尘(mg/M3) |  | 生产状态
[5 empty] | 浓度 | 限值 | 浓度 | 限值 | 浓度 | 限值
1 | 惠州市光大水泥企业有限公司光华水泥厂 | A线窑尾 | 13454950 | 155.729 | 88.476 | 320 | 23.623 | 100 | 6.341 | 20 | 正常
1 | 惠州市光大水泥企业有限公司光华水泥厂 | B线窑尾 | 15194203 | 175.859 | 65.518 | 320 | 38.512 | 100 | 0.744 | 20 | 正常
1 | 惠州市光大水泥企业有限公司光华水泥厂 | A线窑头烟囱 | 6520108 | 75.464 | - | - | - | - | 3.4629 | 20 | 正常
1 | 惠州市光大水泥企业有限公司光华水泥厂 | B线窑头烟囱 | 8072641.5 | 93.433 | - | - | - | - | 6.4238 | 20 | 正常
2 | 广东展宏钢铁有限公司 | 电炉废气排放口 | 3550655 | 147943.953 | - | - | - | - | 0.899 | 15 | 正常
2 | 广东展宏钢铁有限公司 | 电炉废气排放口#2 | 12768587 | 147.785 | - | - | - | - | 0.601 | 15 | 正常
3 | 惠州固力水泥集团有限公司博罗分公司 | 排放口（窑头） | 876993.875 | 10.15 | - | - | - | - | 0 | 20 | 停机
3 | 惠州固力水泥集团有限公司博罗分公司 | 总排放口（窑尾） | 5445.293 | 0.063 | 27.896 | 320 | 19.157 | 100 | 0 | 20 | 停机
4 | 惠州东江威立雅环境服务有限公司 | 焚烧炉废气排放口 | 735899.75 | 8.517 | 136.119 | 300 | 17.283 | 100 | 2.438 | 30 | 正常
5 | 惠州福和纸业有限公司 | 锅炉废气排放口1# | 1730678.4 | 20.031 | 7.44 | 50 | 1.35 | 35 | 1.49 | 10 | 正常
5 | 惠州福和纸业有限公司 | 锅炉废气排放口2# | 2592 | 0.03 | 0.46 | 150 | 0 | 50 | 0 | 20 | 停机
6 | 惠州市光大水泥企业有限公司 | A线旋窑窑尾处理后排口 | 861621.812 | 9.972 | 0.047 | 320 | 2.877 | 100 | 14.382 | 20 | 停机
6 | 惠州市光大水泥企业有限公司 | B线旋窑窑尾处理后排口 | 169835.016 | 1.966 | 0.507 | 320 | 3.345 | 100 | 0.284 | 20 | 停机
6 | 惠州市光大水泥企业有限公司 | A线窑头烟窗 | 291443.25 | 3.373 | - | - | - | - | 0 | 20 | 停机
6 | 惠州市光大水泥企业有限公司 | B线窑头烟窗 | 0 | 0 | - | - | - | - | 0 | 20 | 停机
7 | 惠州广惠能源有限公司 | 焚烧炉烟气排放口3# | 4043837.75 | 47.178 | 93.431 | 200 | 23.026 | 50 | 6.9 | 10 | 正常
7 | 惠州广惠能源有限公司 | 焚烧炉烟气排放口2# | 3624086.25 | 42.306 | 83.03 | 200 | 7.267 | 50 | 6.597 | 10 | 正常
7 | 惠州广惠能源有限公司 | 焚烧炉烟气排放口1# | 3493257.5 | 40.772 | 87.218 | 200 | 14.159 | 50 | 5.274 | 10 | 正常
8 | 光大环保能源（博罗）有限公司 | 3# | 1033850.25 | 12.49 | 111.873 | 250 | 2.641 | 80 | 6.472 | 20 | 正常
8 | 光大环保能源（博罗）有限公司 | 1# | 856547.44 | 9.91 | 109.755 | 250 | 6.764 | 80 | 4.889 | 20 | 正常
8 | 光大环保能源（博罗）有限公司 | 2# | 978651 | 11.33 | 108.532 | 250 | 14.093 | 80 | 2.201 | 20 | 正常
8 | 光大环保能源（博罗）有限公司 | 4# | 3199695 | 37.03 | 111.561 | 250 | 10.605 | 80 | 1.277 | 20 | 正常
9 | 光大环保能源（惠东）有限公司 | #3烟囱 | 1906115.25 | 22.062 | 130.044 | 200 | 9.89 | 50 | 4.615 | 10 | 正常
9 | 光大环保能源（惠东）有限公司 | #1烟囱 | 1356620.875 | 15.702 | 123.566 | 200 | 6.462 | 50 | 3.208 | 10 | 正常
9 | 光大环保能源（惠东）有限公司 | #2烟囱 | 1414461.375 | 16.371 | 128.916 | 200 | 7.991 | 50 | 3.986 | 10 | 正常
10 | 惠州市瑞能热力有限公司 | FQ-00622锅炉废气排放口 | 2455738.56 | 28.423 | 20.74 | 200 | 0.29 | 35 | 0.34 | 10 | 正常
10 | 惠州市瑞能热力有限公司 | 锅炉废气排放口2# | 19008 | 0.22 | 36.25 | 150 | - | - | - | - | 正常
11 | 惠州深能源丰达电力有限公司 | 1号机废气排放口 | 2641463.5 | 30.572 | 0.237 | 50 | 0.219 | 35 | 8.302 | 5 | 停机
11 | 惠州深能源丰达电力有限公司 | 2号机废气排放口 | 0 | 0 | 0 | 50 | 0 | 35 | 0 | 5 | 停机
11 | 惠州深能源丰达电力有限公司 | 5号机组废气排放口 | 28345.932 | 0.346 | 7.359 | 50 | 1.375 | 35 | 13.599 | 5 | 停机
11 | 惠州深能源丰达电力有限公司 | 6号机组废气排放口 | 27477571.909 | 356.256 | 23.024 | 50 | 0.011 | 35 | 0.615 | 5 | 正常
11 | 惠州深能源丰达电力有限公司 | 1号启动锅炉废气排放口 | 10226.394 | 0.121 | 52.736 | 50 | 1.339 | 35 | 19.439 | 10 | 停机
11 | 惠州深能源丰达电力有限公司 | 2号启动锅炉废气排放口 | 16835.39 | 0.2 | 42.167 | 50 | 1.771 | 35 | 1.816 | 10 | 正常
12 | 广东惠州天然气发电有限公司 | 2号发电机组烟囱 | 55771.2 | 2323.8 | 59.011 | 50 | - | - | - | - | 停机
12 | 广东惠州天然气发电有限公司 | 1号发电机组烟囱 | 9234803.52 | 106.884 | 87.317 | 50 | - | - | - | - | 正常
12 | 广东惠州天然气发电有限公司 | 3号发电机组烟囱 | 9712163.52 | 112.409 | 38.63 | 50 | - | - | - | - | 正常
12 | 广东惠州天然气发电有限公司 | 4号发电机组烟囱 | 15039146.88 | 174.064 | 37.073 | 50 | - | - | - | - | 正常
12 | 广东惠州天然气发电有限公司 | 5号发电机组烟囱 | 17091518.4 | 197.818 | 326.564 | 50 | - | - | - | - | 正常
12 | 广东惠州天然气发电有限公司 | 6号发电机组烟囱 | 44893552.32 | 519.601 | 31.93 | 50 | - | - | - | - | 正常
13 | 宝武镁业（惠州）有限公司 | 工业窑炉燃烧废气排放口 | 193304.905 | 2.237 | 47.2479 | - | 0.0003 | - | 3.4453 | 200 | 正常
14 | 惠州塔牌水泥有限公司 | 二线窑尾 | 9840971 | 113.9 | 25.812 | 320 | 2.754 | 100 | 7.43 | 20 | 正常
14 | 惠州塔牌水泥有限公司 | 一线窑头 | 2212929.75 | 25.613 | - | - | - | - | 0 | 20 | 停机
14 | 惠州塔牌水泥有限公司 | 一线窑尾 | 0 | 0 | 111.426 | 320 | 177.79 | 100 | 15.777 | 20 | 停机
14 | 惠州塔牌水泥有限公司 | 二线窑头 | 5003225 | 57.908 | - | - | - | - | 3.9358 | 20 | 正常
15 | 南亚塑胶工业(惠州)有限公司 | 1#锅炉烟气排放口（A1） | 783396.257 | 32641.511 | 16.55 | 50 | 1.735 | 35 | 0.29 | 10 | 正常
15 | 南亚塑胶工业(惠州)有限公司 | 3#粉尘排放口（C3） | 28075.043 | 0.325 | - | - | - | - | 1.402 | 10 | 正常
15 | 南亚塑胶工业(惠州)有限公司 | 2#锅炉烟气排放口（A2） | 150976.109 | 6290.671 | 4.81 | 150 | - | - | - | - | 正常
16 | 广东惠州平海发电厂有限公司 | 1号锅炉废气排放口 | 51538308.193 | 608.276 | 35.943 | 100 | 18.375 | 50 | 1.575 | 20 | 正常
16 | 广东惠州平海发电厂有限公司 | 2号锅炉废气排放口 | 54965450.956 | 649.302 | 39.549 | 100 | 23.9 | 50 | 3.817 | 20 | 正常
17 | 艾杰旭显示玻璃（惠州）有限公司 | 四期炉窑废气排放口 | 413931 | 4.791 | 253.429 | 400 | 7.88 | 200 | 0.651 | 30 | 正常
17 | 艾杰旭显示玻璃（惠州）有限公司 | 一期熔窑废气排放口 | 460726.688 | 5.332 | 240.488 | 400 | 1.815 | 400 | 0.237 | 30 | 正常
17 | 艾杰旭显示玻璃（惠州）有限公司 | 三期熔窑废气排放口 | - | - | 0 | 400 | 0 | 200 | 0 | 30 | 停机
17 | 艾杰旭显示玻璃（惠州）有限公司 | 二期熔窑废气排放口 | 415668.719 | 4.811 | 169.814 | 400 | 1.856 | 200 | 0.778 | 30 | 正常
18 | 中海油惠州石化有限公司 | 燃油燃气锅炉烟囱 | 878951.375 | 10.173 | 118.414 | 200 | 5.93 | 200 | 1.45 | 30 | 正常
18 | 中海油惠州石化有限公司 | 燃油燃气锅炉烟囱 2 | 888571.125 | 10.284 | 70.004 | 200 | 2.814 | 200 | 4.762 | 30 | 正常
18 | 中海油惠州石化有限公司 | 硫磺（1）排气筒 | 131785.359 | 1.525 | 11.648 | - | 18.896 | 100 | - | - | 正常
18 | 中海油惠州石化有限公司 | 蜡油加裂排气筒 | 1293071 | 14.966 | 49.861 | 100 | - | - | - | - | 正常
18 | 中海油惠州石化有限公司 | 煤柴油加裂排气筒 | 802112.562 | 9.284 | 37.058 | 100 | - | - | - | - | 正常
18 | 中海油惠州石化有限公司 | 制氢（1）排气筒 | 4065776.25 | 47.058 | 68.565 | 100 | - | - | - | - | 正常
18 | 中海油惠州石化有限公司 | 制氢（2）排气筒 | 4356869.5 | 50.427 | 60.013 | 100 | - | - | - | - | 正常
18 | 中海油惠州石化有限公司 | 重整（I）排气筒 | 1969836.125 | 22.799 | 53.304 | 100 | - | - | - | - | 正常
18 | 中海油惠州石化有限公司 | 芳烃联合（1）排气筒 | 5463391 | 63.234 | 54.267 | 100 | - | - | - | - | 正常
18 | 中海油惠州石化有限公司 | 芳烃联合（2）排气筒 | 2154279 | 24.934 | 39.137 | 100 | - | - | - | - | 正常
18 | 中海油惠州石化有限公司 | 芳烃联合2排气筒 | 1545099.375 | 17.883 | 50.822 | 100 | - | - | - | - | 正常
18 | 中海油惠州石化有限公司 | 焦化（1）排气筒 | 1057454 | 12.239 | 65.572 | 100 | - | - | - | - | 正常
18 | 中海油惠州石化有限公司 | 焦化（2）排气筒 | 1516364.75 | 17.55 | 64.264 | 100 | - | - | - | - | 正常
18 | 中海油惠州石化有限公司 | 催化裂化（1）排气筒 | 3841757.25 | 160073.234 | 66.566 | 100 | 0.678 | 50 | 5.859 | 30 | 正常
18 | 中海油惠州石化有限公司 | 煅烧焦烟囱 | - | - | - | - | - | - | 0 | 10 | 停机
18 | 中海油惠州石化有限公司 | 常减压（1）烟囱 | 3633263.5 | 42.052 | 30.033 | 100 | - | - | - | - | 正常
18 | 中海油惠州石化有限公司 | 3#燃油燃气锅炉烟道 | 1926296.75 | 22.295 | 39.52 | 100 | 7.703 | 50 | 1.986 | 20 | 正常
18 | 中海油惠州石化有限公司 | 航煤加氢129排气筒 | 377818.375 | 4.563 | 30.892 | 100 | - | - | - | - | 正常
18 | 中海油惠州石化有限公司 | 硫磺（II）134排气筒 | 2155576.5 | 24.949 | - | - | 41.156 | 100 | - | - | 正常
18 | 中海油惠州石化有限公司 | 催化裂化（II）123排气筒 | 13012817 | 150.611 | 50.152 | 100 | 9.492 | 50 | 3.615 | 30 | 正常
18 | 中海油惠州石化有限公司 | 渣油加氢133排气筒 | 4844650.5 | 56.072 | 28.541 | 100 | - | - | - | - | 正常
18 | 中海油惠州石化有限公司 | 常减压（II）121排气筒 | 3496136 | 40.464 | 33.754 | 100 | 17.574 | 50 | 0.491 | 20 | 正常
18 | 中海油惠州石化有限公司 | 重整（II）127排气筒 | 3191510 | 36.939 | 63.063 | 100 | 0.401 | 50 | 0.735 | 20 | 正常
18 | 中海油惠州石化有限公司 | 煤制氢硫磺排气筒 | 344693.094 | 3.99 | - | - | 1.331 | 100 | - | - | 正常
18 | 中海油惠州石化有限公司 | 煤制氢蒸汽过热炉排气筒 | - | - | 0 | 100 | - | - | - | - | 停机
18 | 中海油惠州石化有限公司 | 燃气轮机排气筒 | 3965796.25 | 47.896 | 23.987 | 50 | 0.246 | 35 | 0.268 | 5 | 正常
18 | 中海油惠州石化有限公司 | 高压加氢裂化装置（II）加热炉排气 | 1267131.375 | 14.666 | 36.814 | 100 | 0.764 | 50 | 0.148 | 20 | 正常
18 | 中海油惠州石化有限公司 | 丙烯酸及酯废水焚烧炉排气筒 | 292796.781 | 3.389 | 0 | 300 | 0 | 100 | 0 | 30 | 停机
18 | 中海油惠州石化有限公司 | 重整（Ⅲ）排气筒 | 5207981.5 | 60.322 | 0 | 100 | 0.91 | 50 | 0.078 | 20 | 正常
18 | 中海油惠州石化有限公司 | 芳烃联合（Ⅱ）排气筒 | 6289817.5 | 72.799 | 46.091 | 100 | 0 | 50 | 0.047 | 20 | 正常
19 | 中海壳牌石油化工有限公司 | UT1装置燃油锅炉F-8105/06/07/08排气筒 | 8872557 | 108.62 | 97.39 | 200 | 43.62 | 200 | 7.26 | 30 | 正常
19 | 中海壳牌石油化工有限公司 | UT2装置辅助蒸汽锅炉B-401A排气筒 | 2421230 | 28.02 | 122.11 | 200 | 77.78 | 200 | 19.44 | 30 | 正常
19 | 中海壳牌石油化工有限公司 | UT2装置辅助蒸汽锅炉B-401C-1#排气筒 | 1474860 | 17.07 | 59.72 | 200 | 50.2 | 200 | 20.36 | 30 | 正常
19 | 中海壳牌石油化工有限公司 | UT2装置辅助蒸汽锅炉B-401C-2#排气筒 | 849167 | 9.82 | 63.85 | 200 | 41.99 | 200 | 18.58 | 30 | 正常
19 | 中海壳牌石油化工有限公司 | UT2装置辅助蒸汽锅炉B-401D排气筒 | 4027133 | 46.61 | 59.56 | 100 | 25.87 | 35 | 0.61 | 5 | 正常
19 | 中海壳牌石油化工有限公司 | SMPO2装置废液焚烧炉A-9302排气筒 | 1470906 | 17.76 | 64.48 | 300 | 1.76 | 100 | 1.41 | 30 | 正常
19 | 中海壳牌石油化工有限公司 | UT1装置固废焚烧炉F-9401排气筒 | 1605.2 | 0.02 | 151.07 | 300 | 65.77 | 100 | 0 | 30 | 停机
19 | 中海壳牌石油化工有限公司 | UT1装置污水处理场废气处理设施A-9230排气筒 | 880782.81 | 10.19 | - | - | - | - | - | - | 正常
19 | 中海壳牌石油化工有限公司 | UT1装置废液焚烧炉A-9301排气筒 | 3579840.5 | 41.43 | 86.29 | 300 | 0 | 200 | 1.9 | 30 | 正常
19 | 中海壳牌石油化工有限公司 | LOP2装置裂解炉F-190排气筒 | 2174015.25 | 25.16 | 61.59 | 100 | - | - | - | - | 正常
19 | 中海壳牌石油化工有限公司 | UT1装置燃气轮机GT-8161排气筒 | 9966942 | 115.35 | 74.04 | 120 | 2.33 | 100 | 2.02 | 10 | 正常
19 | 中海壳牌石油化工有限公司 | SMPO1装置热油炉F-5301A/B/C排气筒 | 7063305.5 | 81.75 | 52.99 | 100 | 0.64 | 50 | 2.66 | 20 | 正常
19 | 中海壳牌石油化工有限公司 | UT2装置燃气轮机GT-201排气筒 | 19642400 | 237.22 | 19.99 | 50 | - | - | - | - | 正常
19 | 中海壳牌石油化工有限公司 | POD2装置废液焚烧炉A-2962排气筒 | 194735.86 | 2.25 | 41.63 | 300 | 0.07 | 100 | 1.36 | 30 | 正常
19 | 中海壳牌石油化工有限公司 | SMPO2装置热油炉F-5301A/B/C排气筒 | 6194590 | 74.81 | 29.9 | 100 | 0 | 50 | 1.67 | 20 | 正常
19 | 中海壳牌石油化工有限公司 | LOP1装置裂解炉F-1100排气筒 | 1408963.62 | 16.31 | 71.72 | 100 | - | - | - | - | 正常
19 | 中海壳牌石油化工有限公司 | UT2装置辅助蒸汽锅炉B-401B-1#排气筒 | 129790 | 1.5 | 6819.52 | 200 | 1967.81 | 200 | 1074.44 | 30 | 停机
19 | 中海壳牌石油化工有限公司 | UT2装置辅助蒸汽锅炉B-401B-2#排气筒 | 43855.5 | 0.5 | 902.09 | 200 | 369.25 | 200 | 67.4 | 30 | 停机
20 | 光大环保能源（龙门）有限公司 | 一号废气排放口 | 1899664.88 | 21.99 | 118.573 | 200 | 29.745 | 50 | 5.761 | 10 | 正常
20 | 光大环保能源（龙门）有限公司 | 二号废气排放口 | 1933178.5 | 22.38 | 89.181 | 200 | 26.812 | 50 | 3.595 | 10 | 正常
21 | 惠州绿色动力再生能源有限公司 | 焚烧废气排放口3# | 3350242.5 | 38.78 | 77.089 | 250 | 17.621 | 80 | 1.096 | 20 | 正常
21 | 惠州绿色动力再生能源有限公司 | 焚烧废气排放口4# | 3051267.25 | 35.32 | 75.913 | 250 | 16.923 | 80 | 1.549 | 20 | 正常
21 | 惠州绿色动力再生能源有限公司 | 焚烧废气排放口1# | 3210890.75 | 37.16 | 77.421 | 250 | 17.137 | 80 | 1.114 | 20 | 正常
21 | 惠州绿色动力再生能源有限公司 | 焚烧废气排放口2# | 475.96 | 0.01 | 26.98 | 250 | 11.284 | 80 | 70.632 | 20 | 停机
22 | 三菱化学化工原料（惠州）有限公司 | 废气排放口 | 2884466 | - | 15.295 | 100 | 0.4544 | 50 | 1.594 | 20 | 正常
23 | 惠州李长荣橡胶有限公司 | RTO | 1497125.75 | 17.596 | 5.9563 | 100 | 0.3995 | 50 | 8.4269 | 20 | 正常
24 | 惠州绿色动力环保有限公司 | 焚烧废气排放口#1 | 1785341.25 | 20.664 | 74.704 | 250 | 15.432 | 80 | 3.041 | 20 | 正常
24 | 惠州绿色动力环保有限公司 | 焚烧废气排放口#2 | 99431.68 | 1.151 | 4.328 | 250 | 3.424 | 80 | 2.51 | 20 | 停机
24 | 惠州绿色动力环保有限公司 | 焚烧废气排放口#3 | 3401.512 | 0.039 | 18.312 | 250 | 0.299 | 80 | 33.542 | 20 | 停机
25 | 国能（惠州）热电有限责任公司 | 1、2号机组烟囱排放口 | 46231032 | 535.081 | 38.53 | 100 | 27.112 | 50 | 1.193 | 20 | 正常
25 | 国能（惠州）热电有限责任公司 | 3号机组烟囱排放口 | 1345393 | 15.889 | 0.16 | 50 | - | - | - | - | 停机
25 | 国能（惠州）热电有限责任公司 | 4号机组烟囱排放口 | 25224468 | 298.364 | 8.155 | 50 | - | - | - | - | 正常
26 | 华润水泥（惠州）有限公司 | 总排放口 | 4389956.25 | 50.81 | 871.52 | 320 | 0 | 100 | 804.388 | 20 | 停机
26 | 华润水泥（惠州）有限公司 | 窑头 | 294398.385 | 3.407 | - | - | - | - | 0 | 20 | 停机