## Sheet1
监测日期：2025-10-31
序号 | 企业名称 | 监控点名称 | 烟气量(M3) | 烟气流量（M3/s） | 氮氧化物(mg/M3) |  | 二氧化硫(mg/M3) |  | 烟尘(mg/M3) |  | 生产状态
[5 empty] | 浓度 | 限值 | 浓度 | 限值 | 浓度 | 限值
1 | 惠州市光大水泥企业有限公司光华水泥厂 | A线窑尾 | 12836912 | 148.575 | 45.677 | 320 | 14.998 | 100 | 3.744 | 20 | 正常
1 | 惠州市光大水泥企业有限公司光华水泥厂 | B线窑尾 | 15338642 | 177.531 | 25.116 | 320 | 39.81 | 100 | 0.659 | 20 | 正常
1 | 惠州市光大水泥企业有限公司光华水泥厂 | A线窑头烟囱 | 6534946.5 | 75.636 | - | - | - | - | 3.4286 | 20 | 正常
1 | 惠州市光大水泥企业有限公司光华水泥厂 | B线窑头烟囱 | 7886123.5 | 91.274 | - | - | - | - | 6.2886 | 20 | 正常
2 | 广东展宏钢铁有限公司 | 电炉废气排放口 | 3783246 | 157635.25 | - | - | - | - | 0.694 | 15 | 正常
2 | 广东展宏钢铁有限公司 | 电炉废气排放口#2 | 12674437 | 146.695 | - | - | - | - | 0.354 | 15 | 正常
3 | 惠州固力水泥集团有限公司博罗分公司 | 排放口（窑头） | 541652.875 | 6.269 | - | - | - | - | 0 | 20 | 停机
3 | 惠州固力水泥集团有限公司博罗分公司 | 总排放口（窑尾） | 168496.312 | 1.95 | 27.776 | 320 | 23.152 | 100 | 0 | 20 | 停机
4 | 惠州东江威立雅环境服务有限公司 | 焚烧炉废气排放口 | 720122.75 | 8.335 | 143.995 | 300 | 8.241 | 100 | 1.989 | 30 | 正常
5 | 惠州福和纸业有限公司 | 锅炉废气排放口1# | 1741132.8 | 20.152 | 11.96 | 50 | 1.71 | 35 | 1.9 | 10 | 正常
5 | 惠州福和纸业有限公司 | 锅炉废气排放口2# | 2592 | 0.03 | 0.47 | 150 | 0 | 50 | 0 | 20 | 停机
6 | 惠州市光大水泥企业有限公司 | A线旋窑窑尾处理后排口 | 804699.688 | 9.314 | 68.866 | 320 | 2.314 | 100 | 8.626 | 20 | 停机
6 | 惠州市光大水泥企业有限公司 | B线旋窑窑尾处理后排口 | 285566.781 | 3.305 | 0.46 | 320 | 3.088 | 100 | 0.278 | 20 | 停机
6 | 惠州市光大水泥企业有限公司 | A线窑头烟窗 | 1141546.5 | 13.212 | - | - | - | - | 0 | 20 | 停机
6 | 惠州市光大水泥企业有限公司 | B线窑头烟窗 | 0 | 0 | - | - | - | - | 0 | 20 | 停机
7 | 惠州广惠能源有限公司 | 焚烧炉烟气排放口3# | 3857425.75 | 44.983 | 91.927 | 200 | 23.55 | 50 | 6.424 | 10 | 正常
7 | 惠州广惠能源有限公司 | 焚烧炉烟气排放口2# | 3598114 | 41.993 | 86.78 | 200 | 9.985 | 50 | 6.52 | 10 | 正常
7 | 惠州广惠能源有限公司 | 焚烧炉烟气排放口1# | 3476910 | 40.577 | 84.54 | 200 | 11.812 | 50 | 5.234 | 10 | 正常
8 | 光大环保能源（博罗）有限公司 | 3# | 1085425.75 | 12.56 | 112.443 | 250 | 3.267 | 80 | 3.926 | 20 | 正常
8 | 光大环保能源（博罗）有限公司 | 1# | 876488.44 | 10.14 | 113.11 | 250 | 12.313 | 80 | 4.992 | 20 | 正常
8 | 光大环保能源（博罗）有限公司 | 2# | 985430.69 | 11.41 | 109.67 | 250 | 16.092 | 80 | 2.174 | 20 | 正常
8 | 光大环保能源（博罗）有限公司 | 4# | 3179553.75 | 36.8 | 112.998 | 250 | 10.453 | 80 | 1.214 | 20 | 正常
9 | 光大环保能源（惠东）有限公司 | #3烟囱 | 1904004.375 | 22.037 | 132.927 | 200 | 12.761 | 50 | 4.668 | 10 | 正常
9 | 光大环保能源（惠东）有限公司 | #1烟囱 | 1287389 | 14.9 | 131.192 | 200 | 7.753 | 50 | 3.211 | 10 | 正常
9 | 光大环保能源（惠东）有限公司 | #2烟囱 | 1347507.125 | 15.596 | 132.09 | 200 | 10.062 | 50 | 4.14 | 10 | 正常
10 | 惠州市瑞能热力有限公司 | FQ-00622锅炉废气排放口 | 2321844.48 | 26.873 | 19.56 | 200 | 0.31 | 35 | 0.33 | 10 | 正常
10 | 惠州市瑞能热力有限公司 | 锅炉废气排放口2# | 19872 | 0.23 | 40.27 | 150 | - | - | - | - | 正常
11 | 惠州深能源丰达电力有限公司 | 1号机废气排放口 | 2345156.5 | 27.143 | 0.003 | 50 | 0 | 35 | 11.366 | 5 | 停机
11 | 惠州深能源丰达电力有限公司 | 2号机废气排放口 | 0 | 0 | 0 | 50 | 0 | 35 | 0 | 5 | 停机
11 | 惠州深能源丰达电力有限公司 | 5号机组废气排放口 | 22393.741 | 0.266 | 16.434 | 50 | 1.55 | 35 | 24.074 | 5 | 停机
11 | 惠州深能源丰达电力有限公司 | 6号机组废气排放口 | 2570.052 | 0.031 | 29.663 | 50 | 3.816 | 35 | 61.055 | 5 | 停机
11 | 惠州深能源丰达电力有限公司 | 1号启动锅炉废气排放口 | 9191.477 | 0.11 | 35.662 | 50 | 1.475 | 35 | 27.594 | 10 | 停机
11 | 惠州深能源丰达电力有限公司 | 2号启动锅炉废气排放口 | 131493.859 | 1.576 | 37.657 | 50 | 0.009 | 35 | 0.259 | 10 | 正常
12 | 广东惠州天然气发电有限公司 | 2号发电机组烟囱 | 132744.96 | 5531.04 | 78.656 | 50 | - | - | - | - | 停机
12 | 广东惠州天然气发电有限公司 | 1号发电机组烟囱 | 9208399.68 | 106.579 | 66.965 | 50 | - | - | - | - | 正常
12 | 广东惠州天然气发电有限公司 | 3号发电机组烟囱 | 13438491.84 | 155.538 | 30.82 | 50 | - | - | - | - | 正常
12 | 广东惠州天然气发电有限公司 | 4号发电机组烟囱 | 10641326.4 | 123.164 | 28.587 | 50 | - | - | - | - | 正常
12 | 广东惠州天然气发电有限公司 | 5号发电机组烟囱 | 46738036.8 | 540.95 | 21.142 | 50 | - | - | - | - | 正常
12 | 广东惠州天然气发电有限公司 | 6号发电机组烟囱 | 34851012.48 | 403.368 | 0 | 50 | - | - | - | - | 正常
13 | 宝武镁业（惠州）有限公司 | 工业窑炉燃烧废气排放口 | 181827.295 | 2.104 | 44.3213 | - | 0.0013 | - | 3.4559 | 200 | 正常
14 | 惠州塔牌水泥有限公司 | 二线窑尾 | 9757542 | 112.934 | 27.142 | 320 | 3.44 | 100 | 7.854 | 20 | 停机
14 | 惠州塔牌水泥有限公司 | 一线窑头 | 2442606.5 | 28.271 | - | - | - | - | 0 | 20 | 停机
14 | 惠州塔牌水泥有限公司 | 一线窑尾 | 0 | 0 | 91.432 | 320 | 164.134 | 100 | 16.959 | 20 | 停机
14 | 惠州塔牌水泥有限公司 | 二线窑头 | 4739953 | 54.861 | - | - | - | - | 4.237 | 20 | 停机
15 | 南亚塑胶工业(惠州)有限公司 | 1#锅炉烟气排放口（A1） | 695935.39 | 28997.308 | 9.985 | 50 | 2.485 | 35 | 0.33 | 10 | 正常
15 | 南亚塑胶工业(惠州)有限公司 | 3#粉尘排放口（C3） | 64817.27 | 0.75 | - | - | - | - | 1.423 | 10 | 正常
15 | 南亚塑胶工业(惠州)有限公司 | 2#锅炉烟气排放口（A2） | 153679.001 | 6403.292 | 1.8 | 150 | - | - | - | - | 正常
16 | 广东惠州平海发电厂有限公司 | 1号锅炉废气排放口 | 56128276.633 | 663.089 | 36.049 | 100 | 19.959 | 50 | 2.094 | 20 | 正常
16 | 广东惠州平海发电厂有限公司 | 2号锅炉废气排放口 | 57472941.052 | 678.546 | 35.56 | 100 | 24.163 | 50 | 3.429 | 20 | 正常
17 | 艾杰旭显示玻璃（惠州）有限公司 | 四期炉窑废气排放口 | 415660.875 | 4.811 | 146.993 | 400 | 7.146 | 200 | 0.679 | 30 | 正常
17 | 艾杰旭显示玻璃（惠州）有限公司 | 一期熔窑废气排放口 | 459832.188 | 5.322 | 142.581 | 400 | 1.089 | 400 | 0.238 | 30 | 正常
17 | 艾杰旭显示玻璃（惠州）有限公司 | 三期熔窑废气排放口 | - | - | 0 | 400 | 0 | 200 | 0 | 30 | 停机
17 | 艾杰旭显示玻璃（惠州）有限公司 | 二期熔窑废气排放口 | 422634.875 | 4.892 | 147.144 | 400 | 1.632 | 200 | 0.799 | 30 | 正常
18 | 中海油惠州石化有限公司 | 燃油燃气锅炉烟囱 | 860777.188 | 9.963 | 133.021 | 200 | 5.474 | 200 | 1.728 | 30 | 正常
18 | 中海油惠州石化有限公司 | 燃油燃气锅炉烟囱 2 | 912643.438 | 10.563 | 74.363 | 200 | 3.233 | 200 | 5.007 | 30 | 正常
18 | 中海油惠州石化有限公司 | 硫磺（1）排气筒 | 132467.266 | 1.533 | 11.387 | - | 19.581 | 100 | - | - | 正常
18 | 中海油惠州石化有限公司 | 蜡油加裂排气筒 | 1312740.5 | 15.194 | 52.054 | 100 | - | - | - | - | 正常
18 | 中海油惠州石化有限公司 | 煤柴油加裂排气筒 | 805557.438 | 9.324 | 38.642 | 100 | - | - | - | - | 正常
18 | 中海油惠州石化有限公司 | 制氢（1）排气筒 | 4071579.25 | 47.125 | 68.597 | 100 | - | - | - | - | 正常
18 | 中海油惠州石化有限公司 | 制氢（2）排气筒 | 4334405.5 | 50.167 | 60.367 | 100 | - | - | - | - | 正常
18 | 中海油惠州石化有限公司 | 重整（I）排气筒 | 1969163.625 | 22.791 | 50.008 | 100 | - | - | - | - | 正常
18 | 中海油惠州石化有限公司 | 芳烃联合（1）排气筒 | 6376827 | 73.806 | 53.317 | 100 | - | - | - | - | 正常
18 | 中海油惠州石化有限公司 | 芳烃联合（2）排气筒 | 2071358.125 | 23.974 | 32.228 | 100 | - | - | - | - | 正常
18 | 中海油惠州石化有限公司 | 芳烃联合2排气筒 | 1531384.5 | 17.724 | 49.299 | 100 | - | - | - | - | 正常
18 | 中海油惠州石化有限公司 | 焦化（1）排气筒 | 1070714.625 | 12.392 | 66.322 | 100 | - | - | - | - | 正常
18 | 中海油惠州石化有限公司 | 焦化（2）排气筒 | 1630514.625 | 18.872 | 64.294 | 100 | - | - | - | - | 正常
18 | 中海油惠州石化有限公司 | 催化裂化（1）排气筒 | 3852252.5 | 160510.531 | 67.081 | 100 | 0.689 | 50 | 5.858 | 30 | 正常
18 | 中海油惠州石化有限公司 | 煅烧焦烟囱 | - | - | - | - | - | - | 0 | 10 | 停机
18 | 中海油惠州石化有限公司 | 常减压（1）烟囱 | 3583847.25 | 41.48 | 30.047 | 100 | - | - | - | - | 正常
18 | 中海油惠州石化有限公司 | 3#燃油燃气锅炉烟道 | 1816959.375 | 21.03 | 40.746 | 100 | 7.716 | 50 | 1.748 | 20 | 正常
18 | 中海油惠州石化有限公司 | 航煤加氢129排气筒 | 372188 | 4.308 | 31.406 | 100 | - | - | - | - | 正常
18 | 中海油惠州石化有限公司 | 硫磺（II）134排气筒 | 2129303.5 | 24.645 | - | - | 55.491 | 100 | - | - | 正常
18 | 中海油惠州石化有限公司 | 催化裂化（II）123排气筒 | 13061445 | 151.174 | 50.179 | 100 | 11.317 | 50 | 3.688 | 30 | 正常
18 | 中海油惠州石化有限公司 | 渣油加氢133排气筒 | 4771759.5 | 55.229 | 29.871 | 100 | - | - | - | - | 正常
18 | 中海油惠州石化有限公司 | 常减压（II）121排气筒 | 2913746.25 | 33.724 | 35.452 | 100 | 24.352 | 50 | 0.487 | 20 | 正常
18 | 中海油惠州石化有限公司 | 重整（II）127排气筒 | 3211018.75 | 37.164 | 66.653 | 100 | 0.305 | 50 | 0.714 | 20 | 正常
18 | 中海油惠州石化有限公司 | 煤制氢硫磺排气筒 | 358510.156 | 4.149 | - | - | 1.433 | 100 | - | - | 正常
18 | 中海油惠州石化有限公司 | 煤制氢蒸汽过热炉排气筒 | - | - | 0 | 100 | - | - | - | - | 停机
18 | 中海油惠州石化有限公司 | 燃气轮机排气筒 | 4113304 | 47.608 | 23.741 | 50 | 0.428 | 35 | 0.084 | 5 | 正常
18 | 中海油惠州石化有限公司 | 高压加氢裂化装置（II）加热炉排气 | 1254268.25 | 14.517 | 37.408 | 100 | 0.864 | 50 | 0.149 | 20 | 正常
18 | 中海油惠州石化有限公司 | 丙烯酸及酯废水焚烧炉排气筒 | 89042.226 | 1.178 | 0 | 300 | 0 | 100 | 8.885 | 30 | 停机
18 | 中海油惠州石化有限公司 | 重整（Ⅲ）排气筒 | 5260671 | 60.887 | 28.197 | 100 | 1.657 | 50 | 0.077 | 20 | 正常
18 | 中海油惠州石化有限公司 | 芳烃联合（Ⅱ）排气筒 | 6489809.5 | 75.114 | 48.06 | 100 | 0 | 50 | 0.05 | 20 | 正常
19 | 中海壳牌石油化工有限公司 | UT1装置燃油锅炉F-8105/06/07/08排气筒 | 9393937 | 110.04 | 96.52 | 200 | 43.17 | 200 | 6.65 | 30 | 正常
19 | 中海壳牌石油化工有限公司 | UT2装置辅助蒸汽锅炉B-401A排气筒 | 2333090 | 27 | 130.41 | 200 | 83.5 | 200 | 20.2 | 30 | 正常
19 | 中海壳牌石油化工有限公司 | UT2装置辅助蒸汽锅炉B-401C-1#排气筒 | 1460390 | 16.9 | 59.7 | 200 | 50.12 | 200 | 21.58 | 30 | 正常
19 | 中海壳牌石油化工有限公司 | UT2装置辅助蒸汽锅炉B-401C-2#排气筒 | 1090640 | 12.62 | 64.01 | 200 | 41.82 | 200 | 19.21 | 30 | 正常
19 | 中海壳牌石油化工有限公司 | UT2装置辅助蒸汽锅炉B-401D排气筒 | 4102862.75 | 47.48 | 59.65 | 100 | 27.02 | 35 | 0.59 | 5 | 正常
19 | 中海壳牌石油化工有限公司 | SMPO2装置废液焚烧炉A-9302排气筒 | 1548035 | 17.91 | 68.59 | 300 | 1.4 | 100 | 1.42 | 30 | 正常
19 | 中海壳牌石油化工有限公司 | UT1装置固废焚烧炉F-9401排气筒 | 1621.6 | 0.02 | 135.93 | 300 | 61.84 | 100 | 0 | 30 | 停机
19 | 中海壳牌石油化工有限公司 | UT1装置污水处理场废气处理设施A-9230排气筒 | 899423.75 | 10.41 | - | - | - | - | - | - | 正常
19 | 中海壳牌石油化工有限公司 | UT1装置废液焚烧炉A-9301排气筒 | 3813347 | 44.14 | 98.61 | 300 | 2.38 | 200 | 1.73 | 30 | 正常
19 | 中海壳牌石油化工有限公司 | LOP2装置裂解炉F-190排气筒 | 2011882.75 | 25.4 | 63.03 | 100 | - | - | - | - | 正常
19 | 中海壳牌石油化工有限公司 | UT1装置燃气轮机GT-8161排气筒 | 9894512 | 114.51 | 73.13 | 120 | 2.22 | 100 | 1.97 | 10 | 正常
19 | 中海壳牌石油化工有限公司 | SMPO1装置热油炉F-5301A/B/C排气筒 | 7041394 | 81.5 | 55.32 | 100 | 0.04 | 50 | 2.65 | 20 | 正常
19 | 中海壳牌石油化工有限公司 | UT2装置燃气轮机GT-201排气筒 | 20462500 | 236.83 | 18.71 | 50 | - | - | - | - | 正常
19 | 中海壳牌石油化工有限公司 | POD2装置废液焚烧炉A-2962排气筒 | 211228.73 | 2.44 | 67.85 | 300 | 0.08 | 100 | 1.29 | 30 | 正常
19 | 中海壳牌石油化工有限公司 | SMPO2装置热油炉F-5301A/B/C排气筒 | 6407690 | 74.16 | 28.07 | 100 | 0 | 50 | 1.53 | 20 | 正常
19 | 中海壳牌石油化工有限公司 | LOP1装置裂解炉F-1100排气筒 | 1391220.12 | 16.1 | 72.21 | 100 | - | - | - | - | 正常
19 | 中海壳牌石油化工有限公司 | UT2装置辅助蒸汽锅炉B-401B-1#排气筒 | 133568 | 1.54 | 7020.97 | 200 | 2264.89 | 200 | 763 | 30 | 停机
19 | 中海壳牌石油化工有限公司 | UT2装置辅助蒸汽锅炉B-401B-2#排气筒 | 42515.39 | 0.49 | 2410.85 | 200 | 1032.44 | 200 | 153.14 | 30 | 停机
20 | 光大环保能源（龙门）有限公司 | 一号废气排放口 | 1887664.63 | 21.85 | 103.892 | 200 | 30.287 | 50 | 2.87 | 10 | 正常
20 | 光大环保能源（龙门）有限公司 | 二号废气排放口 | 1921619.38 | 22.24 | 99.907 | 200 | 27.02 | 50 | 3.69 | 10 | 正常
21 | 惠州绿色动力再生能源有限公司 | 焚烧废气排放口3# | 3414808.25 | 39.52 | 77.585 | 250 | 17.091 | 80 | 1.112 | 20 | 正常
21 | 惠州绿色动力再生能源有限公司 | 焚烧废气排放口4# | 3092713.5 | 35.8 | 77.292 | 250 | 18.498 | 80 | 1.493 | 20 | 正常
21 | 惠州绿色动力再生能源有限公司 | 焚烧废气排放口1# | 3059432.75 | 35.41 | 77.283 | 250 | 22.815 | 80 | 1.093 | 20 | 正常
21 | 惠州绿色动力再生能源有限公司 | 焚烧废气排放口2# | 0 | 0 | 18.595 | 250 | 12.856 | 80 | 107.91 | 20 | 停机
22 | 三菱化学化工原料（惠州）有限公司 | 废气排放口 | 2854324.5 | 33.036 | 15.302 | 100 | 0.441 | 50 | 1.612 | 20 | 正常
23 | 惠州李长荣橡胶有限公司 | RTO | 1282608 | 15.136 | 5.3025 | 100 | 0.3893 | 50 | 7.946 | 20 | 正常
24 | 惠州绿色动力环保有限公司 | 焚烧废气排放口#1 | 1750060.5 | 20.255 | 76.792 | 250 | 11.254 | 80 | 3.03 | 20 | 正常
24 | 惠州绿色动力环保有限公司 | 焚烧废气排放口#2 | 553212.062 | 6.403 | 16.36 | 250 | 2.125 | 80 | 2.335 | 20 | 停机
24 | 惠州绿色动力环保有限公司 | 焚烧废气排放口#3 | 0 | 0 | 4.059 | 250 | 0.362 | 80 | 31.361 | 20 | 停机
25 | 国能（惠州）热电有限责任公司 | 1、2号机组烟囱排放口 | 46497680 | 538.168 | 36.757 | 100 | 27.581 | 50 | 1.214 | 20 | 正常
25 | 国能（惠州）热电有限责任公司 | 3号机组烟囱排放口 | 1670479.375 | 19.719 | 1.734 | 50 | - | - | - | - | 停机
25 | 国能（惠州）热电有限责任公司 | 4号机组烟囱排放口 | 25207834 | 324.219 | 9.196 | 50 | - | - | - | - | 正常
26 | 华润水泥（惠州）有限公司 | 总排放口 | 2769803.8 | 32.058 | 343.016 | 320 | 542.174 | 100 | 259.371 | 20 | 停机
26 | 华润水泥（惠州）有限公司 | 窑头 | 107903.089 | 1.249 | - | - | - | - | 5.4279 | 20 | 停机