## Sheet1
监测日期：2025-11-05
序号 | 企业名称 | 监控点名称 | 烟气量(M3) | 烟气流量（M3/s） | 氮氧化物(mg/M3) |  | 二氧化硫(mg/M3) |  | 烟尘(mg/M3) |  | 生产状态
[5 empty] | 浓度 | 限值 | 浓度 | 限值 | 浓度 | 限值
1 | 惠州市光大水泥企业有限公司光华水泥厂 | A线窑尾 | 13589758 | 157.289 | 94.067 | 320 | 15.917 | 100 | 7.287 | 20 | 正常
1 | 惠州市光大水泥企业有限公司光华水泥厂 | B线窑尾 | 15435613 | 178.653 | 62.603 | 320 | 47.899 | 100 | 0.511 | 20 | 正常
1 | 惠州市光大水泥企业有限公司光华水泥厂 | A线窑头烟囱 | 6113156.5 | 70.802 | - | - | - | - | 3.45 | 20 | 正常
1 | 惠州市光大水泥企业有限公司光华水泥厂 | B线窑头烟囱 | 8588056 | 99.47 | - | - | - | - | 5.966 | 20 | 正常
2 | 广东展宏钢铁有限公司 | 电炉废气排放口 | 4906568.5 | 204440.297 | - | - | - | - | 0.536 | 15 | 正常
2 | 广东展宏钢铁有限公司 | 电炉废气排放口#2 | 14186140 | 164.192 | - | - | - | - | 0.531 | 15 | 正常
3 | 惠州固力水泥集团有限公司博罗分公司 | 排放口（窑头） | 1299762.875 | 15.044 | - | - | - | - | 0 | 20 | 停机
3 | 惠州固力水泥集团有限公司博罗分公司 | 总排放口（窑尾） | 180379.641 | 2.088 | 20.74 | 320 | 17.829 | 100 | 0 | 20 | 停机
4 | 惠州东江威立雅环境服务有限公司 | 焚烧炉废气排放口 | 806954.938 | 9.34 | 131.834 | 300 | 6.888 | 100 | 2.043 | 30 | 正常
5 | 惠州福和纸业有限公司 | 锅炉废气排放口1# | 1830098.88 | 21.182 | 5.63 | 50 | 7.31 | 35 | 0.98 | 10 | 正常
5 | 惠州福和纸业有限公司 | 锅炉废气排放口2# | 3456 | 0.04 | 0.46 | 150 | 0 | 50 | 0 | 20 | 停机
6 | 惠州市光大水泥企业有限公司 | A线旋窑窑尾处理后排口 | 10802771 | 125.032 | 25.3 | 320 | 23.261 | 100 | 2.144 | 20 | 正常
6 | 惠州市光大水泥企业有限公司 | B线旋窑窑尾处理后排口 | 375381.969 | 4.345 | 1.056 | 320 | 7.28 | 100 | 0.782 | 20 | 停机
6 | 惠州市光大水泥企业有限公司 | A线窑头烟窗 | 9064867 | 104.917 | - | - | - | - | 3.448 | 20 | 正常
6 | 惠州市光大水泥企业有限公司 | B线窑头烟窗 | 0 | 0 | - | - | - | - | 0 | 20 | 停机
7 | 惠州广惠能源有限公司 | 焚烧炉烟气排放口3# | 3713529 | 43.223 | 90.342 | 200 | 22.282 | 50 | 6.179 | 10 | 正常
7 | 惠州广惠能源有限公司 | 焚烧炉烟气排放口2# | 3588398.5 | 41.927 | 84.067 | 200 | 8.302 | 50 | 6.705 | 10 | 正常
7 | 惠州广惠能源有限公司 | 焚烧炉烟气排放口1# | 2891496 | 40.53 | 82.956 | 200 | 7.02 | 50 | 4.789 | 10 | 正常
8 | 光大环保能源（博罗）有限公司 | 3# | 1207737 | 13.98 | 109.663 | 250 | 11.515 | 80 | 5.288 | 20 | 正常
8 | 光大环保能源（博罗）有限公司 | 1# | 904209.38 | 10.47 | 110.727 | 250 | 17.001 | 80 | 3.195 | 20 | 正常
8 | 光大环保能源（博罗）有限公司 | 2# | 922314.25 | 11.14 | 109.017 | 250 | 10.534 | 80 | 2.479 | 20 | 正常
8 | 光大环保能源（博罗）有限公司 | 4# | 3150638.25 | 36.47 | 111.615 | 250 | 7.425 | 80 | 1.248 | 20 | 正常
9 | 光大环保能源（惠东）有限公司 | #3烟囱 | 1948023 | 22.547 | 135.745 | 200 | 8.938 | 50 | 4.667 | 10 | 正常
9 | 光大环保能源（惠东）有限公司 | #1烟囱 | 1340900.5 | 15.52 | 128.909 | 200 | 8.584 | 50 | 3.404 | 10 | 正常
9 | 光大环保能源（惠东）有限公司 | #2烟囱 | 1398634.75 | 16.188 | 137.412 | 200 | 8.757 | 50 | 3.904 | 10 | 正常
10 | 惠州市瑞能热力有限公司 | FQ-00622锅炉废气排放口 | 2411907.84 | 27.916 | 19.86 | 200 | 0.34 | 35 | 0.37 | 10 | 正常
10 | 惠州市瑞能热力有限公司 | 锅炉废气排放口2# | 8640 | 0.1 | 32.36 | 150 | - | - | - | - | 正常
11 | 惠州深能源丰达电力有限公司 | 1号机废气排放口 | 3164385 | 36.625 | 0.034 | 50 | 0 | 35 | 7.857 | 5 | 停机
11 | 惠州深能源丰达电力有限公司 | 2号机废气排放口 | 0 | 0 | 0 | 50 | 0 | 35 | 0 | 5 | 停机
11 | 惠州深能源丰达电力有限公司 | 5号机组废气排放口 | 19144126.569 | 227.466 | 25.487 | 50 | 0.692 | 35 | 1.365 | 5 | 正常
11 | 惠州深能源丰达电力有限公司 | 6号机组废气排放口 | 1934348.299 | 22.39 | 2.084 | 50 | 0.105 | 35 | 0.647 | 5 | 正常
11 | 惠州深能源丰达电力有限公司 | 1号启动锅炉废气排放口 | 12792.687 | 0.151 | 0.074 | 50 | 3.567 | 35 | 13.482 | 10 | 正常
11 | 惠州深能源丰达电力有限公司 | 2号启动锅炉废气排放口 | 128861.414 | 1.539 | 35.894 | 50 | 0.005 | 35 | 0.384 | 10 | 正常
12 | 广东惠州天然气发电有限公司 | 2号发电机组烟囱 | 6160.32 | 256.68 | 78.92 | 50 | - | - | - | - | 停机
12 | 广东惠州天然气发电有限公司 | 1号发电机组烟囱 | 9423803.52 | 109.072 | 66.998 | 50 | - | - | - | - | 正常
12 | 广东惠州天然气发电有限公司 | 3号发电机组烟囱 | 0 | 0 | 22.693 | 50 | - | - | - | - | 停机
12 | 广东惠州天然气发电有限公司 | 4号发电机组烟囱 | -254784.96 | -2.949 | 61.55 | 50 | - | - | - | - | 停机
12 | 广东惠州天然气发电有限公司 | 5号发电机组烟囱 | 11046758.4 | 127.856 | 95.707 | 50 | - | - | - | - | 正常
12 | 广东惠州天然气发电有限公司 | 6号发电机组烟囱 | 10353787.2 | 119.836 | 0 | 50 | - | - | - | - | 正常
12 | 广东惠州天然气发电有限公司 | 7号快速启动锅炉废气排放口 | 109795.89 | 1.27 | 26.71 | 100 | - | - | - | - | 停机
13 | 宝武镁业（惠州）有限公司 | 工业窑炉燃烧废气排放口 | 145491.18 | 1.684 | 6.547 | - | 0.0372 | - | 4.707 | 200 | 正常
14 | 惠州塔牌水泥有限公司 | 二线窑尾 | 9935674 | 114.996 | 27.289 | 320 | 2.587 | 100 | 5.838 | 20 | 正常
14 | 惠州塔牌水泥有限公司 | 一线窑头 | 17848.808 | 0.206 | - | - | - | - | 0 | 20 | 停机
14 | 惠州塔牌水泥有限公司 | 一线窑尾 | 0 | 0 | 98.171 | 320 | 119.547 | 100 | 16.544 | 20 | 停机
14 | 惠州塔牌水泥有限公司 | 二线窑头 | 4734176 | 54.794 | - | - | - | - | 4.337 | 20 | 正常
15 | 南亚塑胶工业(惠州)有限公司 | 1#锅炉烟气排放口（A1） | 795664.93 | 33152.705 | 9.538 | 50 | 1.5889 | 35 | 0.2 | 10 | 正常
15 | 南亚塑胶工业(惠州)有限公司 | 3#粉尘排放口（C3） | 63908.973 | 0.74 | - | - | - | - | 1.461 | 10 | 正常
15 | 南亚塑胶工业(惠州)有限公司 | 2#锅炉烟气排放口（A2） | 153945.557 | 6414.398 | 1.09 | 150 | - | - | - | - | 停机
16 | 广东惠州平海发电厂有限公司 | 1号锅炉废气排放口 | 53385617.014 | 638.766 | 37.348 | 100 | 22.525 | 50 | 1.288 | 20 | 正常
16 | 广东惠州平海发电厂有限公司 | 2号锅炉废气排放口 | 53627990.254 | 642.632 | 36.427 | 100 | 24.635 | 50 | 2.933 | 20 | 正常
17 | 艾杰旭显示玻璃（惠州）有限公司 | 四期炉窑废气排放口 | 425269.938 | 4.922 | 138.163 | 400 | 6.89 | 200 | 0.716 | 30 | 正常
17 | 艾杰旭显示玻璃（惠州）有限公司 | 一期熔窑废气排放口 | 475738.312 | 5.506 | 139.348 | 400 | 1.02 | 400 | 0.234 | 30 | 正常
17 | 艾杰旭显示玻璃（惠州）有限公司 | 三期熔窑废气排放口 | - | - | 0 | 400 | 0 | 200 | 0 | 30 | 停机
17 | 艾杰旭显示玻璃（惠州）有限公司 | 二期熔窑废气排放口 | 432610.688 | 5.007 | 140.96 | 400 | 1.645 | 200 | 0.917 | 30 | 正常
18 | 中海油惠州石化有限公司 | 燃油燃气锅炉烟囱 | 883749.25 | 10.228 | 135.998 | 200 | 6.239 | 200 | 1.663 | 30 | 正常
18 | 中海油惠州石化有限公司 | 燃油燃气锅炉烟囱 2 | 831041.75 | 9.618 | 77.515 | 200 | 2.197 | 200 | 8.391 | 30 | 正常
18 | 中海油惠州石化有限公司 | 硫磺（1）排气筒 | 127779.297 | 1.479 | 11.538 | - | 19.183 | 100 | - | - | 正常
18 | 中海油惠州石化有限公司 | 蜡油加裂排气筒 | 1212148.5 | 14.03 | 50.59 | 100 | - | - | - | - | 正常
18 | 中海油惠州石化有限公司 | 煤柴油加裂排气筒 | 703830.875 | 8.146 | 39.308 | 100 | - | - | - | - | 正常
18 | 中海油惠州石化有限公司 | 制氢（1）排气筒 | 3982853 | 46.098 | 79.116 | 100 | - | - | - | - | 正常
18 | 中海油惠州石化有限公司 | 制氢（2）排气筒 | 4594056.5 | 53.172 | 65.003 | 100 | - | - | - | - | 正常
18 | 中海油惠州石化有限公司 | 重整（I）排气筒 | 4433476 | 51.313 | 62.715 | 100 | - | - | - | - | 正常
18 | 中海油惠州石化有限公司 | 芳烃联合（1）排气筒 | 6759554 | 78.236 | 56.383 | 100 | - | - | - | - | 正常
18 | 中海油惠州石化有限公司 | 芳烃联合（2）排气筒 | 2132650 | 24.701 | 32.21 | 100 | - | - | - | - | 正常
18 | 中海油惠州石化有限公司 | 芳烃联合2排气筒 | 1582404.25 | 18.315 | 49.978 | 100 | - | - | - | - | 正常
18 | 中海油惠州石化有限公司 | 焦化（1）排气筒 | 1024919 | 11.862 | 66.182 | 100 | - | - | - | - | 正常
18 | 中海油惠州石化有限公司 | 焦化（2）排气筒 | 1593451.125 | 18.443 | 66.179 | 100 | - | - | - | - | 正常
18 | 中海油惠州石化有限公司 | 催化裂化（1）排气筒 | 3847774 | 160323.922 | 59.266 | 100 | 0.346 | 50 | 10.45 | 30 | 正常
18 | 中海油惠州石化有限公司 | 煅烧焦烟囱 | - | - | - | - | - | - | 0 | 10 | 停机
18 | 中海油惠州石化有限公司 | 常减压（1）烟囱 | 3772653.5 | 43.665 | 30.705 | 100 | - | - | - | - | 正常
18 | 中海油惠州石化有限公司 | 3#燃油燃气锅炉烟道 | 1846517.625 | 21.372 | 30.678 | 100 | 5.397 | 50 | 1.884 | 20 | 正常
18 | 中海油惠州石化有限公司 | 航煤加氢129排气筒 | 377610.531 | 4.37 | 30.184 | 100 | - | - | - | - | 正常
18 | 中海油惠州石化有限公司 | 硫磺（II）134排气筒 | 2249393.75 | 26.035 | - | - | 22.816 | 100 | - | - | 正常
18 | 中海油惠州石化有限公司 | 催化裂化（II）123排气筒 | 13310053 | 154.161 | 48.741 | 100 | 13.79 | 50 | 3.307 | 30 | 正常
18 | 中海油惠州石化有限公司 | 渣油加氢133排气筒 | 5059096 | 58.554 | 33.352 | 100 | - | - | - | - | 正常
18 | 中海油惠州石化有限公司 | 常减压（II）121排气筒 | 1618587.75 | 18.734 | 32.487 | 100 | 20.261 | 50 | 0.401 | 20 | 正常
18 | 中海油惠州石化有限公司 | 重整（II）127排气筒 | 3143057 | 36.378 | 68.115 | 100 | 0.291 | 50 | 0.647 | 20 | 正常
18 | 中海油惠州石化有限公司 | 煤制氢硫磺排气筒 | 362253.344 | 4.193 | - | - | 2.017 | 100 | - | - | 正常
18 | 中海油惠州石化有限公司 | 煤制氢蒸汽过热炉排气筒 | - | - | 0 | 100 | - | - | - | - | 停机
18 | 中海油惠州石化有限公司 | 燃气轮机排气筒 | 4178052 | 48.357 | 23.285 | 50 | 0.224 | 35 | 0.12 | 5 | 正常
18 | 中海油惠州石化有限公司 | 高压加氢裂化装置（II）加热炉排气 | 1266158.125 | 14.676 | 38.02 | 100 | 1.083 | 50 | 0.152 | 20 | 正常
18 | 中海油惠州石化有限公司 | 丙烯酸及酯废水焚烧炉排气筒 | 183974.422 | 2.323 | 0 | 300 | 0 | 100 | 0 | 30 | 停机
18 | 中海油惠州石化有限公司 | 重整（Ⅲ）排气筒 | 5376733 | 62.231 | 30.62 | 100 | 1.43 | 50 | 0.075 | 20 | 正常
18 | 中海油惠州石化有限公司 | 芳烃联合（Ⅱ）排气筒 | 6663385 | 77.122 | 45.609 | 100 | 0.772 | 50 | 0.044 | 20 | 正常
19 | 中海壳牌石油化工有限公司 | UT1装置燃油锅炉F-8105/06/07/08排气筒 | 9140416 | 106.99 | 109.53 | 200 | 35.88 | 200 | 7.6 | 30 | 正常
19 | 中海壳牌石油化工有限公司 | UT2装置辅助蒸汽锅炉B-401A排气筒 | 2453000 | 28.39 | 158.76 | 200 | 92.66 | 200 | 13.47 | 30 | 正常
19 | 中海壳牌石油化工有限公司 | UT2装置辅助蒸汽锅炉B-401C-1#排气筒 | 1522310 | 17.61 | 59.86 | 200 | 48.8 | 200 | 14.33 | 30 | 正常
19 | 中海壳牌石油化工有限公司 | UT2装置辅助蒸汽锅炉B-401C-2#排气筒 | 1120710 | 12.97 | 61.72 | 200 | 41.08 | 200 | 14.01 | 30 | 正常
19 | 中海壳牌石油化工有限公司 | UT2装置辅助蒸汽锅炉B-401D排气筒 | 4081231.75 | 47.23 | 59.6 | 100 | 22.77 | 35 | 0.61 | 5 | 正常
19 | 中海壳牌石油化工有限公司 | SMPO2装置废液焚烧炉A-9302排气筒 | 1544860 | 17.88 | 62.13 | 300 | 1.32 | 100 | 1.39 | 30 | 正常
19 | 中海壳牌石油化工有限公司 | UT1装置固废焚烧炉F-9401排气筒 | 1869.7 | 0.02 | 111.67 | 300 | 60.26 | 100 | 0 | 30 | 停机
19 | 中海壳牌石油化工有限公司 | UT1装置污水处理场废气处理设施A-9230排气筒 | 931425.69 | 10.78 | - | - | - | - | - | - | 正常
19 | 中海壳牌石油化工有限公司 | UT1装置废液焚烧炉A-9301排气筒 | 3771377.5 | 43.65 | 99.91 | 300 | 2.92 | 200 | 1.72 | 30 | 正常
19 | 中海壳牌石油化工有限公司 | LOP2装置裂解炉F-190排气筒 | 2206638 | 25.53 | 58.74 | 100 | - | - | - | - | 正常
19 | 中海壳牌石油化工有限公司 | UT1装置燃气轮机GT-8161排气筒 | 10118866 | 117.11 | 78.83 | 120 | 2.47 | 100 | 2.05 | 10 | 正常
19 | 中海壳牌石油化工有限公司 | SMPO1装置热油炉F-5301A/B/C排气筒 | 7149402.5 | 82.75 | 53.2 | 100 | 0.14 | 50 | 2.94 | 20 | 正常
19 | 中海壳牌石油化工有限公司 | UT2装置燃气轮机GT-201排气筒 | 21797200 | 252.28 | 21.83 | 50 | - | - | - | - | 正常
19 | 中海壳牌石油化工有限公司 | POD2装置废液焚烧炉A-2962排气筒 | 264554.5 | 3.06 | 61.24 | 300 | 0.87 | 100 | 1.56 | 30 | 正常
19 | 中海壳牌石油化工有限公司 | SMPO2装置热油炉F-5301A/B/C排气筒 | 7387200 | 85.5 | 33.01 | 100 | 0 | 50 | 1.83 | 20 | 正常
19 | 中海壳牌石油化工有限公司 | LOP1装置裂解炉F-1100排气筒 | 1369814.25 | 15.85 | 70.03 | 100 | - | - | - | - | 正常
19 | 中海壳牌石油化工有限公司 | UT2装置辅助蒸汽锅炉B-401B-1#排气筒 | 129883 | 1.5 | 2371.08 | 200 | 755.45 | 200 | 194.61 | 30 | 停机
19 | 中海壳牌石油化工有限公司 | UT2装置辅助蒸汽锅炉B-401B-2#排气筒 | 40053.5 | 0.46 | 860.89 | 200 | 353.63 | 200 | 36.51 | 30 | 停机
20 | 光大环保能源（龙门）有限公司 | 一号废气排放口 | 1911224.38 | 22.12 | 141.042 | 200 | 30.183 | 50 | 4.269 | 10 | 正常
20 | 光大环保能源（龙门）有限公司 | 二号废气排放口 | 1996385.5 | 23.11 | 123.807 | 200 | 28.696 | 50 | 3.817 | 10 | 正常
21 | 惠州绿色动力再生能源有限公司 | 焚烧废气排放口3# | 3647735.75 | 42.22 | 77.617 | 250 | 12.809 | 80 | 1.148 | 20 | 正常
21 | 惠州绿色动力再生能源有限公司 | 焚烧废气排放口4# | 3210859.75 | 37.16 | 77.514 | 250 | 13.421 | 80 | 1.571 | 20 | 正常
21 | 惠州绿色动力再生能源有限公司 | 焚烧废气排放口1# | 3290197 | 38.08 | 77.163 | 250 | 25.374 | 80 | 1.193 | 20 | 正常
21 | 惠州绿色动力再生能源有限公司 | 焚烧废气排放口2# | 0 | 0 | 15.05 | 250 | 18.107 | 80 | 190.211 | 20 | 停机
22 | 三菱化学化工原料（惠州）有限公司 | 废气排放口 | 2703202.25 | 31.287 | 15.52 | 100 | 0.581 | 50 | 1.276 | 20 | 正常
23 | 惠州李长荣橡胶有限公司 | RTO | 2611596.75 | 30.783 | 9.963 | 100 | 0.6527 | 50 | 5.533 | 20 | 正常
24 | 惠州绿色动力环保有限公司 | 焚烧废气排放口#1 | 1784127.875 | 20.65 | 75.728 | 250 | 8.192 | 80 | 3.093 | 20 | 正常
24 | 惠州绿色动力环保有限公司 | 焚烧废气排放口#2 | 163452.25 | 1.892 | 3.461 | 250 | 1.232 | 80 | 0.841 | 20 | 停机
24 | 惠州绿色动力环保有限公司 | 焚烧废气排放口#3 | 595476.312 | 6.892 | 17.205 | 250 | 0.265 | 80 | 17.575 | 20 | 停机
25 | 国能（惠州）热电有限责任公司 | 1、2号机组烟囱排放口 | 45075156 | 521.703 | 36.395 | 100 | 27.702 | 50 | 0.909 | 20 | 正常
25 | 国能（惠州）热电有限责任公司 | 3号机组烟囱排放口 | 17622316 | 208.24 | 6.848 | 50 | - | - | - | - | 停机
25 | 国能（惠州）热电有限责任公司 | 4号机组烟囱排放口 | 3476814.5 | 40.864 | 0 | 50 | - | - | - | - | 正常
26 | 华润水泥（惠州）有限公司 | 总排放口 | 9307662 | 107.728 | 168.274 | 320 | 30.025 | 100 | 5.661 | 20 | 正常
26 | 华润水泥（惠州）有限公司 | 窑头 | 5404585.165 | 62.553 | - | - | - | - | 2.723 | 20 | 正常