## Sheet1
监测日期：2025-11-06
序号 | 企业名称 | 监控点名称 | 烟气量(M3) | 烟气流量（M3/s） | 氮氧化物(mg/M3) |  | 二氧化硫(mg/M3) |  | 烟尘(mg/M3) |  | 生产状态
[5 empty] | 浓度 | 限值 | 浓度 | 限值 | 浓度 | 限值
1 | 惠州市光大水泥企业有限公司光华水泥厂 | A线窑尾 | 13659490 | 158.096 | 87.363 | 320 | 19.646 | 100 | 9.422 | 20 | 正常
1 | 惠州市光大水泥企业有限公司光华水泥厂 | B线窑尾 | 14834364 | 171.694 | 58.617 | 320 | 42.397 | 100 | 0.634 | 20 | 正常
1 | 惠州市光大水泥企业有限公司光华水泥厂 | A线窑头烟囱 | 6164267.5 | 71.346 | - | - | - | - | 3.45 | 20 | 正常
1 | 惠州市光大水泥企业有限公司光华水泥厂 | B线窑头烟囱 | 8468023 | 98.01 | - | - | - | - | 6.304 | 20 | 正常
2 | 广东展宏钢铁有限公司 | 电炉废气排放口 | 3790306.75 | 157929.453 | - | - | - | - | 0.684 | 15 | 正常
2 | 广东展宏钢铁有限公司 | 电炉废气排放口#2 | 12994795 | 150.403 | - | - | - | - | 0.612 | 15 | 正常
3 | 惠州固力水泥集团有限公司博罗分公司 | 排放口（窑头） | 14151.062 | 0.164 | - | - | - | - | 0 | 20 | 停机
3 | 惠州固力水泥集团有限公司博罗分公司 | 总排放口（窑尾） | 5398.545 | 0.062 | 21.212 | 320 | 18.991 | 100 | 0 | 20 | 停机
4 | 惠州东江威立雅环境服务有限公司 | 焚烧炉废气排放口 | 789103.688 | 9.133 | 128.078 | 250 | 7.054 | 80 | 2.562 | 20 | 正常
5 | 惠州福和纸业有限公司 | 锅炉废气排放口1# | 1736285.76 | 20.096 | 5.56 | 50 | 7.25 | 35 | 0.69 | 10 | 正常
5 | 惠州福和纸业有限公司 | 锅炉废气排放口2# | 3456 | 0.04 | 0.44 | 150 | 0 | 50 | 0 | 20 | 停机
6 | 惠州市光大水泥企业有限公司 | A线旋窑窑尾处理后排口 | 11225683 | 129.927 | 27.381 | 320 | 36.251 | 100 | 1.429 | 20 | 正常
6 | 惠州市光大水泥企业有限公司 | B线旋窑窑尾处理后排口 | 368418.594 | 4.264 | 0.463 | 320 | 3.194 | 100 | 0.256 | 20 | 停机
6 | 惠州市光大水泥企业有限公司 | A线窑头烟窗 | 9495977 | 109.907 | - | - | - | - | 3.201 | 20 | 正常
6 | 惠州市光大水泥企业有限公司 | B线窑头烟窗 | 0 | 0 | - | - | - | - | 0 | 20 | 停机
7 | 惠州广惠能源有限公司 | 焚烧炉烟气排放口3# | 3471700 | 40.438 | 87.677 | 200 | 22.417 | 50 | 6.26 | 10 | 正常
7 | 惠州广惠能源有限公司 | 焚烧炉烟气排放口2# | 3434202.75 | 40.167 | 85.415 | 200 | 7.887 | 50 | 6.52 | 10 | 正常
7 | 惠州广惠能源有限公司 | 焚烧炉烟气排放口1# | 3113287 | 37.144 | 81.57 | 200 | 9.964 | 50 | 4.819 | 10 | 正常
8 | 光大环保能源（博罗）有限公司 | 3# | 1160307.13 | 14.01 | 98.942 | 250 | 10.22 | 80 | 4.528 | 20 | 正常
8 | 光大环保能源（博罗）有限公司 | 1# | 873486.13 | 10.11 | 96.21 | 250 | 16.684 | 80 | 3.349 | 20 | 正常
8 | 光大环保能源（博罗）有限公司 | 2# | 960786.13 | 11.12 | 95.916 | 250 | 12.149 | 80 | 2.28 | 20 | 正常
8 | 光大环保能源（博罗）有限公司 | 4# | 3181224.75 | 36.82 | 99.392 | 250 | 8.502 | 80 | 1.376 | 20 | 正常
9 | 光大环保能源（惠东）有限公司 | #3烟囱 | 1965649.375 | 22.751 | 142.608 | 200 | 10.542 | 50 | 4.808 | 10 | 正常
9 | 光大环保能源（惠东）有限公司 | #1烟囱 | 1360738 | 15.749 | 137.719 | 200 | 8.825 | 50 | 3.56 | 10 | 正常
9 | 光大环保能源（惠东）有限公司 | #2烟囱 | 1380555.125 | 15.979 | 138.664 | 200 | 9.436 | 50 | 4.278 | 10 | 正常
10 | 惠州市瑞能热力有限公司 | FQ-00622锅炉废气排放口 | 2443046.4 | 28.276 | 21.62 | 200 | 0.34 | 35 | 0.39 | 10 | 正常
10 | 惠州市瑞能热力有限公司 | 锅炉废气排放口2# | 13824 | 0.16 | 31.84 | 150 | - | - | - | - | 正常
11 | 惠州深能源丰达电力有限公司 | 1号机废气排放口 | 103078.703 | 1.193 | 0.499 | 50 | 0.116 | 35 | 8.065 | 5 | 停机
11 | 惠州深能源丰达电力有限公司 | 2号机废气排放口 | 0 | 0 | 0 | 50 | 0 | 35 | 0 | 5 | 停机
11 | 惠州深能源丰达电力有限公司 | 5号机组废气排放口 | 12095409.981 | 148.835 | 23.744 | 50 | 0.04 | 35 | 1.432 | 5 | 正常
11 | 惠州深能源丰达电力有限公司 | 6号机组废气排放口 | 7795870.127 | 97.881 | 21.225 | 50 | 0.53 | 35 | 2.069 | 5 | 正常
11 | 惠州深能源丰达电力有限公司 | 1号启动锅炉废气排放口 | 7080.832 | 0.086 | 64.398 | 50 | 6.27 | 35 | 22.974 | 10 | 停机
11 | 惠州深能源丰达电力有限公司 | 2号启动锅炉废气排放口 | 84505.96 | 1.061 | 36.927 | 50 | 0.013 | 35 | 0.46 | 10 | 正常
12 | 广东惠州天然气发电有限公司 | 2号发电机组烟囱 | 4872.96 | 203.04 | 173.168 | 50 | - | - | - | - | 停机
12 | 广东惠州天然气发电有限公司 | 1号发电机组烟囱 | 0 | 0 | 112.165 | 50 | - | - | - | - | 停机
12 | 广东惠州天然气发电有限公司 | 3号发电机组烟囱 | 0 | 0 | 37.137 | 50 | - | - | - | - | 停机
12 | 广东惠州天然气发电有限公司 | 4号发电机组烟囱 | -328968 | -3.808 | 42.991 | 50 | - | - | - | - | 停机
12 | 广东惠州天然气发电有限公司 | 5号发电机组烟囱 | -133945.92 | -1.55 | 125.485 | 50 | - | - | - | - | 停机
12 | 广东惠州天然气发电有限公司 | 6号发电机组烟囱 | 13557542.4 | 156.916 | 0 | 50 | - | - | - | - | 正常
12 | 广东惠州天然气发电有限公司 | 7号快速启动锅炉废气排放口 | 155077.49 | 1.79 | 15.67 | 100 | - | - | - | - | 停机
13 | 宝武镁业（惠州）有限公司 | 工业窑炉燃烧废气排放口 | 141744.524 | 1.641 | 13.412 | - | 0.5272 | - | 5.67 | 200 | 正常
14 | 惠州塔牌水泥有限公司 | 二线窑尾 | 9991691 | 115.645 | 27.088 | 320 | 2.286 | 100 | 5.722 | 20 | 正常
14 | 惠州塔牌水泥有限公司 | 一线窑头 | 1.204 | 0 | - | - | - | - | 0 | 20 | 停机
14 | 惠州塔牌水泥有限公司 | 一线窑尾 | 0 | 0 | 258.611 | 320 | 182.487 | 100 | 15.353 | 20 | 停机
14 | 惠州塔牌水泥有限公司 | 二线窑头 | 4805494.5 | 55.619 | - | - | - | - | 3.92 | 20 | 正常
15 | 南亚塑胶工业(惠州)有限公司 | 1#锅炉烟气排放口（A1） | 836618.858 | 34859.119 | 17.775 | 50 | 1.868 | 35 | 0.29 | 10 | 正常
15 | 南亚塑胶工业(惠州)有限公司 | 3#粉尘排放口（C3） | 33590.117 | 0.389 | - | - | - | - | 1.386 | 10 | 正常
15 | 南亚塑胶工业(惠州)有限公司 | 2#锅炉烟气排放口（A2） | 149367.336 | 6223.639 | 0.01 | 150 | - | - | - | - | 正常
16 | 广东惠州平海发电厂有限公司 | 1号锅炉废气排放口 | 48789288.965 | 575.729 | 37.207 | 100 | 21.584 | 50 | 1.29 | 20 | 正常
16 | 广东惠州平海发电厂有限公司 | 2号锅炉废气排放口 | 49710133.289 | 585.695 | 35.348 | 100 | 21.903 | 50 | 2.449 | 20 | 正常
17 | 艾杰旭显示玻璃（惠州）有限公司 | 四期炉窑废气排放口 | 432060.188 | 5.001 | 138.484 | 400 | 6.711 | 200 | 0.72 | 30 | 正常
17 | 艾杰旭显示玻璃（惠州）有限公司 | 一期熔窑废气排放口 | 468550.156 | 5.423 | 135.506 | 400 | 0.933 | 400 | 0.246 | 30 | 正常
17 | 艾杰旭显示玻璃（惠州）有限公司 | 三期熔窑废气排放口 | - | - | 0 | 400 | 0 | 200 | 0 | 30 | 停机
17 | 艾杰旭显示玻璃（惠州）有限公司 | 二期熔窑废气排放口 | 429250.156 | 4.968 | 138.782 | 400 | 1.668 | 200 | 0.887 | 30 | 正常
18 | 中海油惠州石化有限公司 | 燃油燃气锅炉烟囱 | 832153.312 | 9.631 | 120.466 | 200 | 6.507 | 200 | 1.446 | 30 | 正常
18 | 中海油惠州石化有限公司 | 燃油燃气锅炉烟囱 2 | 692405.688 | 8.014 | 60.703 | 200 | 2.893 | 200 | 5.063 | 30 | 正常
18 | 中海油惠州石化有限公司 | 硫磺（1）排气筒 | 128762.898 | 1.491 | 12.208 | - | 19.132 | 100 | - | - | 正常
18 | 中海油惠州石化有限公司 | 蜡油加裂排气筒 | 1216116.125 | 14.075 | 50.364 | 100 | - | - | - | - | 正常
18 | 中海油惠州石化有限公司 | 煤柴油加裂排气筒 | 705446.125 | 8.165 | 37.345 | 100 | - | - | - | - | 正常
18 | 中海油惠州石化有限公司 | 制氢（1）排气筒 | 3961897.75 | 45.855 | 71.827 | 100 | - | - | - | - | 正常
18 | 中海油惠州石化有限公司 | 制氢（2）排气筒 | 4568029 | 52.871 | 58.703 | 100 | - | - | - | - | 正常
18 | 中海油惠州石化有限公司 | 重整（I）排气筒 | 4407024 | 51.007 | 62.164 | 100 | - | - | - | - | 正常
18 | 中海油惠州石化有限公司 | 芳烃联合（1）排气筒 | 6751720 | 78.145 | 54.888 | 100 | - | - | - | - | 正常
18 | 中海油惠州石化有限公司 | 芳烃联合（2）排气筒 | 2180130.25 | 25.233 | 32.916 | 100 | - | - | - | - | 正常
18 | 中海油惠州石化有限公司 | 芳烃联合2排气筒 | 1596290 | 18.476 | 48.445 | 100 | - | - | - | - | 正常
18 | 中海油惠州石化有限公司 | 焦化（1）排气筒 | 1031437.812 | 11.938 | 66.854 | 100 | - | - | - | - | 正常
18 | 中海油惠州石化有限公司 | 焦化（2）排气筒 | 1609830.75 | 18.646 | 67.407 | 100 | - | - | - | - | 正常
18 | 中海油惠州石化有限公司 | 催化裂化（1）排气筒 | 3901992 | 162583.031 | 66.089 | 100 | 0.373 | 50 | 10.224 | 30 | 正常
18 | 中海油惠州石化有限公司 | 煅烧焦烟囱 | - | - | - | - | - | - | 0 | 10 | 停机
18 | 中海油惠州石化有限公司 | 常减压（1）烟囱 | 3821860.75 | 44.234 | 30.846 | 100 | - | - | - | - | 正常
18 | 中海油惠州石化有限公司 | 3#燃油燃气锅炉烟道 | 1707880.125 | 19.767 | 36.395 | 100 | 6.716 | 50 | 1.653 | 20 | 正常
18 | 中海油惠州石化有限公司 | 航煤加氢129排气筒 | 380528.312 | 4.404 | 32.171 | 100 | - | - | - | - | 正常
18 | 中海油惠州石化有限公司 | 硫磺（II）134排气筒 | 2210116.5 | 25.58 | - | - | 41.576 | 100 | - | - | 正常
18 | 中海油惠州石化有限公司 | 催化裂化（II）123排气筒 | 13395880 | 155.045 | 47.17 | 100 | 11.703 | 50 | 3.625 | 30 | 正常
18 | 中海油惠州石化有限公司 | 渣油加氢133排气筒 | 5037103.5 | 58.3 | 32.235 | 100 | - | - | - | - | 正常
18 | 中海油惠州石化有限公司 | 常减压（II）121排气筒 | 1978699.125 | 22.902 | 32.836 | 100 | 22.44 | 50 | 0.472 | 20 | 正常
18 | 中海油惠州石化有限公司 | 重整（II）127排气筒 | 3110454.5 | 36.001 | 67.696 | 100 | 0.4 | 50 | 0.711 | 20 | 正常
18 | 中海油惠州石化有限公司 | 煤制氢硫磺排气筒 | 370192.281 | 4.285 | - | - | 1.969 | 100 | - | - | 正常
18 | 中海油惠州石化有限公司 | 煤制氢蒸汽过热炉排气筒 | - | - | 0 | 100 | - | - | - | - | 停机
18 | 中海油惠州石化有限公司 | 燃气轮机排气筒 | 4118633 | 47.669 | 24.136 | 50 | 0.117 | 35 | 0.107 | 5 | 正常
18 | 中海油惠州石化有限公司 | 高压加氢裂化装置（II）加热炉排气 | 1231934.75 | 14.258 | 36.271 | 100 | 1.222 | 50 | 0.161 | 20 | 正常
18 | 中海油惠州石化有限公司 | 丙烯酸及酯废水焚烧炉排气筒 | 90606.125 | 1.049 | 0 | 300 | 0 | 100 | 0 | 30 | 停机
18 | 中海油惠州石化有限公司 | 重整（Ⅲ）排气筒 | 5297611.5 | 61.315 | 29.918 | 100 | 1.446 | 50 | 0.077 | 20 | 正常
18 | 中海油惠州石化有限公司 | 芳烃联合（Ⅱ）排气筒 | 6630721.5 | 76.744 | 46.377 | 100 | 0.797 | 50 | 0.046 | 20 | 正常
19 | 中海壳牌石油化工有限公司 | UT1装置燃油锅炉F-8105/06/07/08排气筒 | 8823757 | 107.91 | 103.99 | 200 | 37.08 | 200 | 6.76 | 30 | 正常
19 | 中海壳牌石油化工有限公司 | UT2装置辅助蒸汽锅炉B-401A排气筒 | 2480470 | 28.7 | 146.48 | 200 | 88.42 | 200 | 10.97 | 30 | 正常
19 | 中海壳牌石油化工有限公司 | UT2装置辅助蒸汽锅炉B-401C-1#排气筒 | 1511480 | 17.49 | 59.52 | 200 | 50.5 | 200 | 9.27 | 30 | 正常
19 | 中海壳牌石油化工有限公司 | UT2装置辅助蒸汽锅炉B-401C-2#排气筒 | 1110270 | 12.85 | 64.62 | 200 | 42.03 | 200 | 9.5 | 30 | 正常
19 | 中海壳牌石油化工有限公司 | UT2装置辅助蒸汽锅炉B-401D排气筒 | 3631152.25 | 43.85 | 59.6 | 100 | 21.84 | 35 | 0.62 | 5 | 正常
19 | 中海壳牌石油化工有限公司 | SMPO2装置废液焚烧炉A-9302排气筒 | 1455948.25 | 17.73 | 54.04 | 300 | 1.35 | 100 | 1.39 | 30 | 正常
19 | 中海壳牌石油化工有限公司 | UT1装置固废焚烧炉F-9401排气筒 | 1706.64 | 0.02 | 121.98 | 300 | 61.66 | 100 | 0 | 30 | 停机
19 | 中海壳牌石油化工有限公司 | UT1装置污水处理场废气处理设施A-9230排气筒 | 1014108 | 11.74 | - | - | - | - | - | - | 正常
19 | 中海壳牌石油化工有限公司 | UT1装置废液焚烧炉A-9301排气筒 | 3842916 | 44.48 | 124.64 | 300 | 26.48 | 200 | 5.99 | 30 | 正常
19 | 中海壳牌石油化工有限公司 | LOP2装置裂解炉F-190排气筒 | 1919251.25 | 22.21 | 63.22 | 100 | - | - | - | - | 正常
19 | 中海壳牌石油化工有限公司 | UT1装置燃气轮机GT-8161排气筒 | 10141161 | 117.37 | 74.43 | 120 | 1.68 | 100 | 2.02 | 10 | 正常
19 | 中海壳牌石油化工有限公司 | SMPO1装置热油炉F-5301A/B/C排气筒 | 7261437 | 84.04 | 58.18 | 100 | 0.37 | 50 | 3.14 | 20 | 正常
19 | 中海壳牌石油化工有限公司 | UT2装置燃气轮机GT-201排气筒 | 21220100 | 245.6 | 22.04 | 50 | - | - | - | - | 正常
19 | 中海壳牌石油化工有限公司 | POD2装置废液焚烧炉A-2962排气筒 | 264624.59 | 3.06 | 50.84 | 300 | 0.01 | 100 | 1.28 | 30 | 正常
19 | 中海壳牌石油化工有限公司 | SMPO2装置热油炉F-5301A/B/C排气筒 | 6744950 | 85.16 | 34.72 | 100 | 0 | 50 | 2.73 | 20 | 正常
19 | 中海壳牌石油化工有限公司 | LOP1装置裂解炉F-1100排气筒 | 1368281 | 15.84 | 69.76 | 100 | - | - | - | - | 正常
19 | 中海壳牌石油化工有限公司 | UT2装置辅助蒸汽锅炉B-401B-1#排气筒 | 133882 | 1.54 | 3933.38 | 200 | 1411.44 | 200 | 228.23 | 30 | 停机
19 | 中海壳牌石油化工有限公司 | UT2装置辅助蒸汽锅炉B-401B-2#排气筒 | 40316.19 | 0.46 | 555.57 | 200 | 233.5 | 200 | 21.38 | 30 | 停机
20 | 光大环保能源（龙门）有限公司 | 一号废气排放口 | 1870577.13 | 21.65 | 89.457 | 200 | 29.219 | 50 | 3.819 | 10 | 正常
20 | 光大环保能源（龙门）有限公司 | 二号废气排放口 | 1966497.88 | 22.76 | 83.449 | 200 | 27.672 | 50 | 3.357 | 10 | 正常
21 | 惠州绿色动力再生能源有限公司 | 焚烧废气排放口3# | 3573686 | 41.36 | 60.207 | 250 | 9.167 | 80 | 1.156 | 20 | 正常
21 | 惠州绿色动力再生能源有限公司 | 焚烧废气排放口4# | 3136777.25 | 36.31 | 60.299 | 250 | 12.452 | 80 | 1.502 | 20 | 正常
21 | 惠州绿色动力再生能源有限公司 | 焚烧废气排放口1# | 3210115.5 | 37.15 | 58.463 | 250 | 22.972 | 80 | 1.284 | 20 | 正常
21 | 惠州绿色动力再生能源有限公司 | 焚烧废气排放口2# | 0 | 0 | 5.402 | 250 | 14.79 | 80 | 87.086 | 20 | 停机
22 | 三菱化学化工原料（惠州）有限公司 | 废气排放口 | 2654550 | 30.724 | 14.093 | 100 | 0.595 | 50 | 1.228 | 20 | 正常
23 | 惠州李长荣橡胶有限公司 | RTO | 2594183 | 30.512 | 9.771 | 100 | 0.7184 | 50 | 6.388 | 20 | 正常
24 | 惠州绿色动力环保有限公司 | 焚烧废气排放口#1 | 1822951.25 | 21.099 | 61.663 | 250 | 8.999 | 80 | 3.145 | 20 | 正常
24 | 惠州绿色动力环保有限公司 | 焚烧废气排放口#2 | 139949.859 | 1.62 | 4.194 | 250 | 1.181 | 80 | 0.861 | 20 | 停机
24 | 惠州绿色动力环保有限公司 | 焚烧废气排放口#3 | 914072.812 | 10.58 | 22.19 | 250 | 0.262 | 80 | 28.693 | 20 | 停机
25 | 国能（惠州）热电有限责任公司 | 1、2号机组烟囱排放口 | 45433680 | 525.853 | 34.917 | 100 | 26.25 | 50 | 1.064 | 20 | 正常
25 | 国能（惠州）热电有限责任公司 | 3号机组烟囱排放口 | 13276006 | 157.487 | 5.355 | 50 | - | - | - | - | 正常
25 | 国能（惠州）热电有限责任公司 | 4号机组烟囱排放口 | 2717769 | 32.215 | 0.044 | 50 | - | - | - | - | 停机
26 | 华润水泥（惠州）有限公司 | 总排放口 | 9256610.6 | 107.137 | 32.456 | 320 | 53.959 | 100 | 3.354 | 20 | 正常
26 | 华润水泥（惠州）有限公司 | 窑头 | 5321939.616 | 61.596 | - | - | - | - | 1.128 | 20 | 正常