## Sheet1
监测日期：2025-11-07
序号 | 企业名称 | 监控点名称 | 烟气量(M3) | 烟气流量（M3/s） | 氮氧化物(mg/M3) |  | 二氧化硫(mg/M3) |  | 烟尘(mg/M3) |  | 生产状态
[5 empty] | 浓度 | 限值 | 浓度 | 限值 | 浓度 | 限值
1 | 惠州市光大水泥企业有限公司光华水泥厂 | A线窑尾 | 12692041 | 146.899 | 38.492 | 320 | 21.21 | 100 | 6.885 | 20 | 正常
1 | 惠州市光大水泥企业有限公司光华水泥厂 | B线窑尾 | 15233992 | 176.319 | 28.078 | 320 | 42.344 | 100 | 0.683 | 20 | 正常
1 | 惠州市光大水泥企业有限公司光华水泥厂 | A线窑头烟囱 | 6115358.5 | 70.78 | - | - | - | - | 3.56 | 20 | 正常
1 | 惠州市光大水泥企业有限公司光华水泥厂 | B线窑头烟囱 | 8415113 | 97.397 | - | - | - | - | 6.717 | 20 | 正常
2 | 广东展宏钢铁有限公司 | 电炉废气排放口#2 | 3112940 | 129705.836 | - | - | - | - | 0.761 | 15 | 正常
2 | 广东展宏钢铁有限公司 | 电炉废气排放口 | 12360776 | 143.064 | - | - | - | - | 0.809 | 15 | 正常
3 | 惠州固力水泥集团有限公司博罗分公司 | 排放口（窑头） | 14181.048 | 0.164 | - | - | - | - | 0 | 20 | 停机
3 | 惠州固力水泥集团有限公司博罗分公司 | 总排放口（窑尾） | 225864.188 | 2.614 | 28.66 | 320 | 20.057 | 100 | 0 | 20 | 停机
4 | 惠州东江威立雅环境服务有限公司 | 焚烧炉废气排放口 | 785596.25 | 9.092 | 135.1 | 250 | 4.611 | 80 | 2.034 | 20 | 正常
5 | 惠州福和纸业有限公司 | 锅炉废气排放口1# | 1634463.36 | 18.917 | 8.29 | 50 | 11.04 | 35 | 0.9 | 10 | 正常
5 | 惠州福和纸业有限公司 | 锅炉废气排放口2# | 2592 | 0.03 | 0.43 | 150 | 0 | 50 | 0 | 20 | 停机
6 | 惠州市光大水泥企业有限公司 | A线旋窑窑尾处理后排口 | 11140904 | 128.946 | 27.288 | 320 | 33.099 | 100 | 0.82 | 20 | 正常
6 | 惠州市光大水泥企业有限公司 | B线旋窑窑尾处理后排口 | 291674.875 | 3.376 | 0.486 | 320 | 3.24 | 100 | 0.271 | 20 | 停机
6 | 惠州市光大水泥企业有限公司 | A线窑头烟窗 | 9738495 | 112.714 | - | - | - | - | 3.165 | 20 | 正常
6 | 惠州市光大水泥企业有限公司 | B线窑头烟窗 | 0 | 0 | - | - | - | - | 0 | 20 | 停机
7 | 惠州广惠能源有限公司 | 焚烧炉烟气排放口3# | 3458921.25 | 40.325 | 88.393 | 200 | 19.707 | 50 | 6.533 | 10 | 正常
7 | 惠州广惠能源有限公司 | 焚烧炉烟气排放口2# | 3428609 | 40.318 | 81.51 | 200 | 4.07 | 50 | 6.941 | 10 | 正常
7 | 惠州广惠能源有限公司 | 焚烧炉烟气排放口1# | 3201234.75 | 37.32 | 78.865 | 200 | 9.175 | 50 | 5.029 | 10 | 正常
8 | 光大环保能源（博罗）有限公司 | 3# | 1162199.25 | 13.45 | 95.624 | 250 | 1.507 | 80 | 3.218 | 20 | 正常
8 | 光大环保能源（博罗）有限公司 | 1# | 938594.06 | 10.86 | 89.317 | 250 | 9.556 | 80 | 3.727 | 20 | 正常
8 | 光大环保能源（博罗）有限公司 | 2# | 955598.25 | 11.06 | 92.945 | 250 | 9.941 | 80 | 2.267 | 20 | 正常
8 | 光大环保能源（博罗）有限公司 | 4# | 3282353.75 | 37.99 | 97.1 | 250 | 4.285 | 80 | 1.426 | 20 | 正常
9 | 光大环保能源（惠东）有限公司 | #3烟囱 | 1825100.375 | 21.124 | 128.13 | 200 | 10.319 | 50 | 4.833 | 10 | 正常
9 | 光大环保能源（惠东）有限公司 | #1烟囱 | 1285194.25 | 14.875 | 129.744 | 200 | 6.833 | 50 | 3.67 | 10 | 正常
9 | 光大环保能源（惠东）有限公司 | #2烟囱 | 1328810.125 | 15.38 | 130.706 | 200 | 9.167 | 50 | 4.53 | 10 | 正常
10 | 惠州市瑞能热力有限公司 | FQ-00622锅炉废气排放口 | 2408443.2 | 27.876 | 20.13 | 200 | 0.26 | 35 | 0.37 | 10 | 正常
10 | 惠州市瑞能热力有限公司 | 锅炉废气排放口2# | 16416 | 0.19 | 33.97 | 150 | - | - | - | - | 正常
11 | 惠州深能源丰达电力有限公司 | 1号机废气排放口 | 66320.805 | 0.768 | 0.359 | 50 | 0 | 35 | 5.061 | 5 | 停机
11 | 惠州深能源丰达电力有限公司 | 2号机废气排放口 | 0 | 0 | 0 | 50 | 0 | 35 | 0 | 5 | 停机
11 | 惠州深能源丰达电力有限公司 | 5号机组废气排放口 | 820634.635 | 9.681 | 8.526 | 50 | 0.006 | 35 | 21.245 | 5 | 正常
11 | 惠州深能源丰达电力有限公司 | 6号机组废气排放口 | 3575.47 | 0.043 | 35.347 | 50 | 2.905 | 35 | 63.855 | 5 | 停机
11 | 惠州深能源丰达电力有限公司 | 1号启动锅炉废气排放口 | 7707.656 | 0.091 | 37.424 | 50 | 0.754 | 35 | 22.218 | 10 | 停机
11 | 惠州深能源丰达电力有限公司 | 2号启动锅炉废气排放口 | 168257.351 | 2.004 | 33.004 | 50 | 0.018 | 35 | 0.243 | 10 | 正常
12 | 广东惠州天然气发电有限公司 | 2号发电机组烟囱 | 24748182.72 | 1031174.28 | 39.082 | 50 | - | - | - | - | 正常
12 | 广东惠州天然气发电有限公司 | 1号发电机组烟囱 | 22799638.08 | 263.885 | 54.267 | 50 | - | - | - | - | 正常
12 | 广东惠州天然气发电有限公司 | 3号发电机组烟囱 | 25205783.04 | 291.734 | 25.822 | 50 | - | - | - | - | 正常
12 | 广东惠州天然气发电有限公司 | 4号发电机组烟囱 | -329512.32 | -3.814 | 50.828 | 50 | - | - | - | - | 停机
12 | 广东惠州天然气发电有限公司 | 5号发电机组烟囱 | 25302404.16 | 292.852 | 59.368 | 50 | - | - | - | - | 正常
12 | 广东惠州天然气发电有限公司 | 6号发电机组烟囱 | 18464760 | 213.712 | 2.66 | 50 | - | - | - | - | 正常
12 | 广东惠州天然气发电有限公司 | 7号快速启动锅炉废气排放口 | 190824.87 | 2.21 | 25.86 | 100 | - | - | - | - | 正常
13 | 宝武镁业（惠州）有限公司 | 工业窑炉燃烧废气排放口 | 131547.892 | 1.522 | 27.688 | - | 0 | - | 6.993 | 200 | 正常
14 | 惠州塔牌水泥有限公司 | 二线窑尾 | 10129781 | 117.243 | 27.584 | 320 | 2.168 | 100 | 5.645 | 20 | 正常
14 | 惠州塔牌水泥有限公司 | 一线窑头 | 0 | 0 | - | - | - | - | 0 | 20 | 停机
14 | 惠州塔牌水泥有限公司 | 一线窑尾 | 0 | 0 | 1104.761 | 320 | 99.403 | 100 | 15.233 | 20 | 停机
14 | 惠州塔牌水泥有限公司 | 二线窑头 | 4918317.5 | 56.925 | - | - | - | - | 3.836 | 20 | 正常
15 | 南亚塑胶工业(惠州)有限公司 | 1#锅炉烟气排放口（A1） | 779564.112 | 32481.838 | 19.815 | 50 | 1.1972 | 35 | 0.2 | 10 | 正常
15 | 南亚塑胶工业(惠州)有限公司 | 3#粉尘排放口（C3） | 67698.438 | 0.784 | - | - | - | - | 1.405 | 10 | 正常
15 | 南亚塑胶工业(惠州)有限公司 | 2#锅炉烟气排放口（A2） | 155896.502 | 6495.688 | 0.34 | 150 | - | - | - | - | 停机
16 | 广东惠州平海发电厂有限公司 | 1号锅炉废气排放口 | 45590282.242 | 538 | 36.136 | 100 | 21.522 | 50 | 1.353 | 20 | 正常
16 | 广东惠州平海发电厂有限公司 | 2号锅炉废气排放口 | 46224099.812 | 549.756 | 32.678 | 100 | 22.964 | 50 | 1.905 | 20 | 正常
17 | 艾杰旭显示玻璃（惠州）有限公司 | 四期炉窑废气排放口 | 424150.125 | 4.909 | 138.869 | 400 | 6.858 | 200 | 0.696 | 30 | 正常
17 | 艾杰旭显示玻璃（惠州）有限公司 | 一期熔窑废气排放口 | 460445.125 | 5.329 | 136.098 | 400 | 0.924 | 400 | 0.228 | 30 | 正常
17 | 艾杰旭显示玻璃（惠州）有限公司 | 三期熔窑废气排放口 | - | - | 0 | 400 | 0 | 200 | 0 | 30 | 停机
17 | 艾杰旭显示玻璃（惠州）有限公司 | 二期熔窑废气排放口 | 410220.312 | 4.748 | 134.828 | 400 | 1.64 | 200 | 0.838 | 30 | 正常
18 | 中海油惠州石化有限公司 | 燃油燃气锅炉烟囱 | 843646 | 9.764 | 124.359 | 200 | 4.574 | 200 | 1.484 | 30 | 正常
18 | 中海油惠州石化有限公司 | 燃油燃气锅炉烟囱 2 | 749492.312 | 8.675 | 49.68 | 200 | 1.746 | 200 | 4.867 | 30 | 正常
18 | 中海油惠州石化有限公司 | 硫磺（1）排气筒 | 128875.609 | 1.492 | 11.99 | - | 18.634 | 100 | - | - | 正常
18 | 中海油惠州石化有限公司 | 蜡油加裂排气筒 | 1210669.75 | 14.012 | 48.878 | 100 | - | - | - | - | 正常
18 | 中海油惠州石化有限公司 | 煤柴油加裂排气筒 | 705041.125 | 8.16 | 34.935 | 100 | - | - | - | - | 正常
18 | 中海油惠州石化有限公司 | 制氢（1）排气筒 | 3936639.75 | 45.563 | 69.529 | 100 | - | - | - | - | 正常
18 | 中海油惠州石化有限公司 | 制氢（2）排气筒 | 4552034 | 52.686 | 56.567 | 100 | - | - | - | - | 正常
18 | 中海油惠州石化有限公司 | 重整（I）排气筒 | 4407999.5 | 51.018 | 0 | 100 | - | - | - | - | 正常
18 | 中海油惠州石化有限公司 | 芳烃联合（1）排气筒 | 6613757 | 76.548 | 55.175 | 100 | - | - | - | - | 正常
18 | 中海油惠州石化有限公司 | 芳烃联合（2）排气筒 | 2262297.75 | 26.184 | 36.424 | 100 | - | - | - | - | 正常
18 | 中海油惠州石化有限公司 | 芳烃联合2排气筒 | 947462.25 | 10.966 | 53.375 | 100 | - | - | - | - | 正常
18 | 中海油惠州石化有限公司 | 焦化（1）排气筒 | 1043390.688 | 12.076 | 66.112 | 100 | - | - | - | - | 正常
18 | 中海油惠州石化有限公司 | 焦化（2）排气筒 | 1734410.125 | 20.074 | 64.016 | 100 | - | - | - | - | 正常
18 | 中海油惠州石化有限公司 | 催化裂化（1）排气筒 | 3856269.5 | 160677.906 | 65.094 | 100 | 0.363 | 50 | 10.522 | 30 | 正常
18 | 中海油惠州石化有限公司 | 煅烧焦烟囱 | - | - | - | - | - | - | 0 | 10 | 停机
18 | 中海油惠州石化有限公司 | 常减压（1）烟囱 | 3809556 | 44.092 | 30.064 | 100 | - | - | - | - | 正常
18 | 中海油惠州石化有限公司 | 3#燃油燃气锅炉烟道 | 1796967.125 | 20.798 | 37.616 | 100 | 5.605 | 50 | 1.671 | 20 | 正常
18 | 中海油惠州石化有限公司 | 航煤加氢129排气筒 | 383043.125 | 4.433 | 31.798 | 100 | - | - | - | - | 正常
18 | 中海油惠州石化有限公司 | 硫磺（II）134排气筒 | 2159171 | 24.99 | - | - | 47.804 | 100 | - | - | 正常
18 | 中海油惠州石化有限公司 | 催化裂化（II）123排气筒 | 13203540 | 152.819 | 49.422 | 100 | 11.361 | 50 | 4.074 | 30 | 正常
18 | 中海油惠州石化有限公司 | 渣油加氢133排气筒 | 4780499.5 | 55.33 | 26.893 | 100 | - | - | - | - | 正常
18 | 中海油惠州石化有限公司 | 常减压（II）121排气筒 | 2505062.25 | 28.994 | 33.331 | 100 | 16.418 | 50 | 0.47 | 20 | 正常
18 | 中海油惠州石化有限公司 | 重整（II）127排气筒 | 3080096.5 | 35.649 | 66.748 | 100 | 0.441 | 50 | 0.748 | 20 | 正常
18 | 中海油惠州石化有限公司 | 煤制氢硫磺排气筒 | 377729.5 | 4.372 | - | - | 2.058 | 100 | - | - | 正常
18 | 中海油惠州石化有限公司 | 煤制氢蒸汽过热炉排气筒 | - | - | 0 | 100 | - | - | - | - | 停机
18 | 中海油惠州石化有限公司 | 燃气轮机排气筒 | 4100755 | 47.462 | 24.894 | 50 | 0.013 | 35 | 0.109 | 5 | 正常
18 | 中海油惠州石化有限公司 | 高压加氢裂化装置（II）加热炉排气 | 1228974.5 | 14.224 | 36.265 | 100 | 0.913 | 50 | 0.13 | 20 | 正常
18 | 中海油惠州石化有限公司 | 丙烯酸及酯废水焚烧炉排气筒 | 30277.488 | 0.35 | 0 | 300 | 0 | 100 | 0 | 30 | 停机
18 | 中海油惠州石化有限公司 | 重整（Ⅲ）排气筒 | 5231992 | 60.556 | 29.39 | 100 | 1.413 | 50 | 0.077 | 20 | 正常
18 | 中海油惠州石化有限公司 | 芳烃联合（Ⅱ）排气筒 | 6385741.5 | 73.909 | 44.676 | 100 | 0.74 | 50 | 0.047 | 20 | 正常
19 | 中海壳牌石油化工有限公司 | UT1装置燃油锅炉F-8105/06/07/08排气筒 | 9156503 | 107.34 | 103.35 | 200 | 41.07 | 200 | 7.49 | 30 | 正常
19 | 中海壳牌石油化工有限公司 | UT2装置辅助蒸汽锅炉B-401A排气筒 | 2530270 | 29.28 | 142.54 | 200 | 106.24 | 200 | 10.18 | 30 | 正常
19 | 中海壳牌石油化工有限公司 | UT2装置辅助蒸汽锅炉B-401C-1#排气筒 | 1498140 | 17.33 | 59.76 | 200 | 49.62 | 200 | 6.62 | 30 | 正常
19 | 中海壳牌石油化工有限公司 | UT2装置辅助蒸汽锅炉B-401C-2#排气筒 | 1130570 | 13.08 | 61.37 | 200 | 41.05 | 200 | 6.64 | 30 | 正常
19 | 中海壳牌石油化工有限公司 | UT2装置辅助蒸汽锅炉B-401D排气筒 | 3979764.75 | 46.06 | 59.59 | 100 | 22.27 | 35 | 0.63 | 5 | 正常
19 | 中海壳牌石油化工有限公司 | SMPO2装置废液焚烧炉A-9302排气筒 | 1528008.5 | 17.68 | 58.26 | 300 | 1.74 | 100 | 1.35 | 30 | 正常
19 | 中海壳牌石油化工有限公司 | UT1装置固废焚烧炉F-9401排气筒 | 1623.65 | 0.02 | 126.51 | 300 | 60.21 | 100 | 0 | 30 | 停机
19 | 中海壳牌石油化工有限公司 | UT1装置污水处理场废气处理设施A-9230排气筒 | 1011437.75 | 11.71 | - | - | - | - | - | - | 正常
19 | 中海壳牌石油化工有限公司 | UT1装置废液焚烧炉A-9301排气筒 | 3679797.25 | 42.59 | 93.89 | 300 | 2.59 | 200 | 1.77 | 30 | 正常
19 | 中海壳牌石油化工有限公司 | LOP2装置裂解炉F-190排气筒 | 1440876.75 | 16.67 | 51.44 | 100 | - | - | - | - | 正常
19 | 中海壳牌石油化工有限公司 | UT1装置燃气轮机GT-8161排气筒 | 10322380 | 119.47 | 73.29 | 120 | 2.19 | 100 | 2.02 | 10 | 正常
19 | 中海壳牌石油化工有限公司 | SMPO1装置热油炉F-5301A/B/C排气筒 | 7160508.5 | 82.88 | 59.06 | 100 | 1.01 | 50 | 3.14 | 20 | 正常
19 | 中海壳牌石油化工有限公司 | UT2装置燃气轮机GT-201排气筒 | 22254100 | 257.57 | 26.23 | 50 | - | - | - | - | 正常
19 | 中海壳牌石油化工有限公司 | POD2装置废液焚烧炉A-2962排气筒 | 252949.88 | 2.93 | 42.94 | 300 | 0.01 | 100 | 1.29 | 30 | 正常
19 | 中海壳牌石油化工有限公司 | SMPO2装置热油炉F-5301A/B/C排气筒 | 7320490 | 84.72 | 32.29 | 100 | 0 | 50 | 1.58 | 20 | 正常
19 | 中海壳牌石油化工有限公司 | LOP1装置裂解炉F-1100排气筒 | 1379866.12 | 15.97 | 68.73 | 100 | - | - | - | - | 正常
19 | 中海壳牌石油化工有限公司 | UT2装置辅助蒸汽锅炉B-401B-1#排气筒 | 132550 | 1.53 | 3959.95 | 200 | 2424.82 | 200 | 419.42 | 30 | 停机
19 | 中海壳牌石油化工有限公司 | UT2装置辅助蒸汽锅炉B-401B-2#排气筒 | 41552 | 0.48 | 445.09 | 200 | 261.01 | 200 | 21.84 | 30 | 停机
20 | 光大环保能源（龙门）有限公司 | 一号废气排放口 | 1868986.25 | 21.63 | 73.826 | 200 | 28.069 | 50 | 4.422 | 10 | 正常
20 | 光大环保能源（龙门）有限公司 | 二号废气排放口 | 1955100.63 | 22.63 | 68.605 | 200 | 27.748 | 50 | 3.926 | 10 | 正常
21 | 惠州绿色动力再生能源有限公司 | 焚烧废气排放口3# | 3600010.5 | 41.67 | 66.191 | 250 | 14.223 | 80 | 1.156 | 20 | 正常
21 | 惠州绿色动力再生能源有限公司 | 焚烧废气排放口4# | 3043161.5 | 35.22 | 64.123 | 250 | 14.312 | 80 | 1.433 | 20 | 正常
21 | 惠州绿色动力再生能源有限公司 | 焚烧废气排放口1# | 3130398.25 | 36.23 | 63.964 | 250 | 24.132 | 80 | 1.175 | 20 | 正常
21 | 惠州绿色动力再生能源有限公司 | 焚烧废气排放口2# | 2.3 | 0 | 13.072 | 250 | 10.118 | 80 | 78.914 | 20 | 停机
22 | 三菱化学化工原料（惠州）有限公司 | 废气排放口 | 2599261.5 | 30.084 | 14.568 | 100 | 0.493 | 50 | 1.216 | 20 | 正常
23 | 惠州李长荣橡胶有限公司 | RTO | 2472010 | 29.161 | 9.505 | 100 | 0.7372 | 50 | 6.095 | 20 | 正常
24 | 惠州绿色动力环保有限公司 | 焚烧废气排放口#1 | 1414839.125 | 16.376 | 67.825 | 250 | 9.163 | 80 | 4.775 | 20 | 停机
24 | 惠州绿色动力环保有限公司 | 焚烧废气排放口#2 | 112765.977 | 1.305 | 4.977 | 250 | 4.329 | 80 | 0.854 | 20 | 停机
24 | 惠州绿色动力环保有限公司 | 焚烧废气排放口#3 | 1054552.25 | 12.206 | 59.297 | 250 | 6.207 | 80 | 6.311 | 20 | 正常
25 | 国能（惠州）热电有限责任公司 | 1、2号机组烟囱排放口 | 44571232 | 515.871 | 34.806 | 100 | 25.677 | 50 | 0.888 | 20 | 正常
25 | 国能（惠州）热电有限责任公司 | 3号机组烟囱排放口 | 1236030.125 | 14.65 | 0 | 50 | - | - | - | - | 停机
25 | 国能（惠州）热电有限责任公司 | 4号机组烟囱排放口 | 2343714.5 | 33.434 | 0.192 | 50 | - | - | - | - | 停机
26 | 华润水泥（惠州）有限公司 | 总排放口 | 9231790.75 | 106.849 | 28.775 | 320 | 44.232 | 100 | 4.233 | 20 | 正常
26 | 华润水泥（惠州）有限公司 | 窑头 | 5283994.353 | 61.157 | - | - | - | - | 2.657 | 20 | 正常