## Sheet1
监测日期：2025-11-08
序号 | 企业名称 | 监控点名称 | 烟气量(M3) | 烟气流量（M3/s） | 氮氧化物(mg/M3) |  | 二氧化硫(mg/M3) |  | 烟尘(mg/M3) |  | 生产状态
[5 empty] | 浓度 | 限值 | 浓度 | 限值 | 浓度 | 限值
1 | 惠州市光大水泥企业有限公司光华水泥厂 | A线窑尾 | 13284207 | 153.752 | 33.538 | 320 | 25.331 | 100 | 9.514 | 20 | 正常
1 | 惠州市光大水泥企业有限公司光华水泥厂 | B线窑尾 | 14322166 | 165.766 | 25.642 | 320 | 41.893 | 100 | 0.699 | 20 | 正常
1 | 惠州市光大水泥企业有限公司光华水泥厂 | A线窑头烟囱 | 6149987 | 71.18 | - | - | - | - | 3.616 | 20 | 正常
1 | 惠州市光大水泥企业有限公司光华水泥厂 | B线窑头烟囱 | 8074207 | 93.451 | - | - | - | - | 7.032 | 20 | 正常
2 | 广东展宏钢铁有限公司 | 电炉废气排放口#2 | 3068600.5 | 127858.367 | - | - | - | - | 0.786 | 15 | 正常
2 | 广东展宏钢铁有限公司 | 电炉废气排放口 | 13017704 | 150.668 | - | - | - | - | 0.727 | 15 | 正常
3 | 惠州固力水泥集团有限公司博罗分公司 | 排放口（窑头） | 567045.812 | 6.563 | - | - | - | - | 0 | 20 | 停机
3 | 惠州固力水泥集团有限公司博罗分公司 | 总排放口（窑尾） | 5371.891 | 0.062 | 30.121 | 320 | 23.638 | 100 | 0 | 20 | 停机
4 | 惠州东江威立雅环境服务有限公司 | 焚烧炉废气排放口 | 769445.125 | 8.906 | 150.844 | 250 | 4.747 | 80 | 2.039 | 20 | 正常
5 | 惠州福和纸业有限公司 | 锅炉废气排放口1# | 1638394.56 | 18.963 | 9.76 | 50 | 13.2 | 35 | 1.13 | 10 | 正常
5 | 惠州福和纸业有限公司 | 锅炉废气排放口2# | 3456 | 0.04 | 0.48 | 150 | 0 | 50 | 0 | 20 | 停机
6 | 惠州市光大水泥企业有限公司 | A线旋窑窑尾处理后排口 | 11176833 | 129.362 | 27.38 | 320 | 36.529 | 100 | 0.614 | 20 | 正常
6 | 惠州市光大水泥企业有限公司 | B线旋窑窑尾处理后排口 | 385561.812 | 4.462 | 0.476 | 320 | 3.257 | 100 | 0.278 | 20 | 停机
6 | 惠州市光大水泥企业有限公司 | A线窑头烟窗 | 9343623 | 108.144 | - | - | - | - | 2.622 | 20 | 正常
6 | 惠州市光大水泥企业有限公司 | B线窑头烟窗 | 150658.75 | 1.744 | - | - | - | - | 0 | 20 | 停机
7 | 惠州广惠能源有限公司 | 焚烧炉烟气排放口3# | 3495945.75 | 40.78 | 86.482 | 200 | 23.438 | 50 | 6.593 | 10 | 正常
7 | 惠州广惠能源有限公司 | 焚烧炉烟气排放口2# | 3407821.25 | 39.856 | 82.833 | 200 | 5.899 | 50 | 6.801 | 10 | 正常
7 | 惠州广惠能源有限公司 | 焚烧炉烟气排放口1# | 3174612.25 | 37.016 | 81.39 | 200 | 11.563 | 50 | 5.071 | 10 | 正常
8 | 光大环保能源（博罗）有限公司 | 3# | 1047770.81 | 12.13 | 91.162 | 250 | 7.989 | 80 | 3.291 | 20 | 正常
8 | 光大环保能源（博罗）有限公司 | 1# | 883701 | 10.23 | 83.728 | 250 | 11.57 | 80 | 3.837 | 20 | 正常
8 | 光大环保能源（博罗）有限公司 | 2# | 975252.56 | 11.29 | 87.387 | 250 | 11.514 | 80 | 2.279 | 20 | 正常
8 | 光大环保能源（博罗）有限公司 | 4# | 3159226 | 36.57 | 89.404 | 250 | 4.596 | 80 | 1.391 | 20 | 正常
9 | 光大环保能源（惠东）有限公司 | #3烟囱 | 1979107.625 | 22.906 | 132.181 | 200 | 10.56 | 50 | 5.033 | 10 | 正常
9 | 光大环保能源（惠东）有限公司 | #1烟囱 | 1354514.125 | 15.677 | 127.347 | 200 | 8.314 | 50 | 3.682 | 10 | 正常
9 | 光大环保能源（惠东）有限公司 | #2烟囱 | 1399444.875 | 16.197 | 128.53 | 200 | 10.266 | 50 | 4.621 | 10 | 正常
10 | 惠州市瑞能热力有限公司 | FQ-00622锅炉废气排放口 | 2361813.12 | 27.336 | 19.36 | 200 | 3.32 | 35 | 0.33 | 10 | 正常
10 | 惠州市瑞能热力有限公司 | 锅炉废气排放口2# | 21600 | 0.25 | 40.34 | 150 | - | - | - | - | 正常
11 | 惠州深能源丰达电力有限公司 | 1号机废气排放口 | 298438.375 | 3.454 | 0.189 | 50 | 0 | 35 | 7.08 | 5 | 停机
11 | 惠州深能源丰达电力有限公司 | 2号机废气排放口 | 0 | 0 | 0 | 50 | 0 | 35 | 0 | 5 | 停机
11 | 惠州深能源丰达电力有限公司 | 5号机组废气排放口 | 1051299.565 | 12.403 | 20.977 | 50 | 0.562 | 35 | 21.466 | 5 | 停机
11 | 惠州深能源丰达电力有限公司 | 6号机组废气排放口 | 2646.167 | 0.032 | 39.82 | 50 | 1.61 | 35 | 57.975 | 5 | 正常
11 | 惠州深能源丰达电力有限公司 | 1号启动锅炉废气排放口 | 7803.093 | 0.092 | 0.61 | 50 | 0.398 | 35 | 16.167 | 10 | 停机
11 | 惠州深能源丰达电力有限公司 | 2号启动锅炉废气排放口 | 127686.646 | 1.522 | 33.814 | 50 | 0.013 | 35 | 0.239 | 10 | 正常
12 | 广东惠州天然气发电有限公司 | 2号发电机组烟囱 | 18624453.12 | 776018.88 | 605.163 | 50 | - | - | - | - | 正常
12 | 广东惠州天然气发电有限公司 | 1号发电机组烟囱 | 17453180.16 | 202.004 | 75.536 | 50 | - | - | - | - | 正常
12 | 广东惠州天然气发电有限公司 | 3号发电机组烟囱 | 19706284.8 | 228.082 | 53.737 | 50 | - | - | - | - | 正常
12 | 广东惠州天然气发电有限公司 | 4号发电机组烟囱 | -275892.48 | -3.193 | 42.159 | 50 | - | - | - | - | 停机
12 | 广东惠州天然气发电有限公司 | 5号发电机组烟囱 | -123966.72 | -1.435 | 5.603 | 50 | - | - | - | - | 停机
12 | 广东惠州天然气发电有限公司 | 6号发电机组烟囱 | 36494280 | 422.388 | 22.341 | 50 | - | - | - | - | 正常
12 | 广东惠州天然气发电有限公司 | 7号快速启动锅炉废气排放口 | 58526.44 | 0.68 | 6.51 | 100 | - | - | - | - | 停机
13 | 宝武镁业（惠州）有限公司 | 工业窑炉燃烧废气排放口 | 127977.764 | 1.481 | 24.245 | - | 0 | - | 6.109 | 200 | 正常
14 | 惠州塔牌水泥有限公司 | 二线窑尾 | 9835378 | 113.835 | 26.274 | 320 | 4.39 | 100 | 5.638 | 20 | 正常
14 | 惠州塔牌水泥有限公司 | 一线窑头 | 124000.688 | 1.435 | - | - | - | - | 0 | 20 | 停机
14 | 惠州塔牌水泥有限公司 | 一线窑尾 | 0 | 0 | 1454.608 | 320 | 689.45 | 100 | 21.849 | 20 | 停机
14 | 惠州塔牌水泥有限公司 | 二线窑头 | 4818598 | 55.771 | - | - | - | - | 3.545 | 20 | 正常
15 | 南亚塑胶工业(惠州)有限公司 | 1#锅炉烟气排放口（A1） | 714994.356 | 29791.432 | 25.466 | 50 | 2.252 | 35 | 0.29 | 10 | 正常
15 | 南亚塑胶工业(惠州)有限公司 | 3#粉尘排放口（C3） | 35300.355 | 0.408 | - | - | - | - | 1.484 | 10 | 正常
15 | 南亚塑胶工业(惠州)有限公司 | 2#锅炉烟气排放口（A2） | 156876.281 | 6536.512 | 0 | 150 | - | - | - | - | 停机
16 | 广东惠州平海发电厂有限公司 | 1号锅炉废气排放口 | 60697966.903 | 718.509 | 36.884 | 100 | 23.039 | 50 | 1.891 | 20 | 正常
16 | 广东惠州平海发电厂有限公司 | 2号锅炉废气排放口 | 61097077.291 | 721.38 | 37.107 | 100 | 26.318 | 50 | 3.464 | 20 | 正常
17 | 艾杰旭显示玻璃（惠州）有限公司 | 四期炉窑废气排放口 | 428612.312 | 4.961 | 137.73 | 400 | 6.764 | 200 | 0.733 | 30 | 正常
17 | 艾杰旭显示玻璃（惠州）有限公司 | 一期熔窑废气排放口 | 452185.969 | 5.234 | 134.364 | 400 | 0.95 | 400 | 0.234 | 30 | 正常
17 | 艾杰旭显示玻璃（惠州）有限公司 | 三期熔窑废气排放口 | - | - | 0 | 400 | 0 | 200 | 0 | 30 | 停机
17 | 艾杰旭显示玻璃（惠州）有限公司 | 二期熔窑废气排放口 | 408658.844 | 4.73 | 138.879 | 400 | 1.715 | 200 | 0.857 | 30 | 正常
18 | 中海油惠州石化有限公司 | 燃油燃气锅炉烟囱 | 849251.312 | 9.829 | 127.272 | 200 | 3.399 | 200 | 1.511 | 30 | 正常
18 | 中海油惠州石化有限公司 | 燃油燃气锅炉烟囱 2 | 678045.812 | 7.848 | 48.645 | 200 | 1.711 | 200 | 4.818 | 30 | 正常
18 | 中海油惠州石化有限公司 | 硫磺（1）排气筒 | 128767.07 | 1.49 | 11.844 | - | 16.552 | 100 | - | - | 正常
18 | 中海油惠州石化有限公司 | 蜡油加裂排气筒 | 1203518.25 | 13.93 | 49.786 | 100 | - | - | - | - | 正常
18 | 中海油惠州石化有限公司 | 煤柴油加裂排气筒 | 706872.875 | 8.181 | 36.138 | 100 | - | - | - | - | 正常
18 | 中海油惠州石化有限公司 | 制氢（1）排气筒 | 3942043 | 45.626 | 68.53 | 100 | - | - | - | - | 正常
18 | 中海油惠州石化有限公司 | 制氢（2）排气筒 | 4595867 | 53.193 | 55.217 | 100 | - | - | - | - | 正常
18 | 中海油惠州石化有限公司 | 重整（I）排气筒 | 4417096 | 51.124 | 60.523 | 100 | - | - | - | - | 正常
18 | 中海油惠州石化有限公司 | 芳烃联合（1）排气筒 | 6832995.5 | 79.086 | 55.218 | 100 | - | - | - | - | 正常
18 | 中海油惠州石化有限公司 | 芳烃联合（2）排气筒 | 2362748 | 27.347 | 39.97 | 100 | - | - | - | - | 正常
18 | 中海油惠州石化有限公司 | 芳烃联合2排气筒 | 2005973.5 | 23.217 | 51.947 | 100 | - | - | - | - | 正常
18 | 中海油惠州石化有限公司 | 焦化（1）排气筒 | 1054071.25 | 12.2 | 64.822 | 100 | - | - | - | - | 正常
18 | 中海油惠州石化有限公司 | 焦化（2）排气筒 | 1703681.75 | 19.718 | 62.246 | 100 | - | - | - | - | 正常
18 | 中海油惠州石化有限公司 | 催化裂化（1）排气筒 | 3846383.5 | 160265.969 | 64.479 | 100 | 0.357 | 50 | 10.568 | 30 | 正常
18 | 中海油惠州石化有限公司 | 煅烧焦烟囱 | - | - | - | - | - | - | 0 | 10 | 停机
18 | 中海油惠州石化有限公司 | 常减压（1）烟囱 | 3584744.75 | 41.49 | 29.401 | 100 | - | - | - | - | 正常
18 | 中海油惠州石化有限公司 | 3#燃油燃气锅炉烟道 | 1792434.125 | 20.746 | 35.737 | 100 | 5.309 | 50 | 1.658 | 20 | 正常
18 | 中海油惠州石化有限公司 | 航煤加氢129排气筒 | 385839.969 | 4.466 | 32.153 | 100 | - | - | - | - | 正常
18 | 中海油惠州石化有限公司 | 硫磺（II）134排气筒 | 2138640.75 | 24.753 | - | - | 49.834 | 100 | - | - | 正常
18 | 中海油惠州石化有限公司 | 催化裂化（II）123排气筒 | 13061147 | 151.171 | 51.829 | 100 | 10.465 | 50 | 4.722 | 30 | 正常
18 | 中海油惠州石化有限公司 | 渣油加氢133排气筒 | 4848064.5 | 56.112 | 30.759 | 100 | - | - | - | - | 正常
18 | 中海油惠州石化有限公司 | 常减压（II）121排气筒 | 2791695.5 | 32.311 | 33.701 | 100 | 19.201 | 50 | 0.502 | 20 | 正常
18 | 中海油惠州石化有限公司 | 重整（II）127排气筒 | 3078013.5 | 35.625 | 67.055 | 100 | 0.415 | 50 | 0.792 | 20 | 正常
18 | 中海油惠州石化有限公司 | 煤制氢硫磺排气筒 | 381355.094 | 4.414 | - | - | 2.257 | 100 | - | - | 正常
18 | 中海油惠州石化有限公司 | 煤制氢蒸汽过热炉排气筒 | - | - | 0 | 100 | - | - | - | - | 停机
18 | 中海油惠州石化有限公司 | 燃气轮机排气筒 | 4103829.75 | 47.498 | 24.103 | 50 | 0.018 | 35 | 0.118 | 5 | 正常
18 | 中海油惠州石化有限公司 | 高压加氢裂化装置（II）加热炉排气 | 1239486.375 | 14.346 | 37.289 | 100 | 0.863 | 50 | 0.16 | 20 | 正常
18 | 中海油惠州石化有限公司 | 丙烯酸及酯废水焚烧炉排气筒 | 66479.711 | 0.769 | 0 | 300 | 0 | 100 | 0 | 30 | 停机
18 | 中海油惠州石化有限公司 | 重整（Ⅲ）排气筒 | 5228357.5 | 60.513 | 29.924 | 100 | 1.443 | 50 | 0.078 | 20 | 正常
18 | 中海油惠州石化有限公司 | 芳烃联合（Ⅱ）排气筒 | 6297601 | 72.889 | 45.758 | 100 | 0.758 | 50 | 0.047 | 20 | 正常
19 | 中海壳牌石油化工有限公司 | UT1装置燃油锅炉F-8105/06/07/08排气筒 | 9627242 | 112.86 | 103.41 | 200 | 50.9 | 200 | 7.53 | 30 | 正常
19 | 中海壳牌石油化工有限公司 | UT2装置辅助蒸汽锅炉B-401A排气筒 | 2534100 | 29.32 | 144.64 | 200 | 97.01 | 200 | 10.43 | 30 | 正常
19 | 中海壳牌石油化工有限公司 | UT2装置辅助蒸汽锅炉B-401C-1#排气筒 | 1485690 | 17.19 | 59.67 | 200 | 45.17 | 200 | 5.96 | 30 | 正常
19 | 中海壳牌石油化工有限公司 | UT2装置辅助蒸汽锅炉B-401C-2#排气筒 | 1128500 | 13.06 | 62.42 | 200 | 37.49 | 200 | 5.99 | 30 | 正常
19 | 中海壳牌石油化工有限公司 | UT2装置辅助蒸汽锅炉B-401D排气筒 | 3872077.5 | 44.81 | 59.63 | 100 | 23.13 | 35 | 0.63 | 5 | 正常
19 | 中海壳牌石油化工有限公司 | SMPO2装置废液焚烧炉A-9302排气筒 | 1514108.62 | 17.52 | 57.19 | 300 | 1.53 | 100 | 1.37 | 30 | 正常
19 | 中海壳牌石油化工有限公司 | UT1装置固废焚烧炉F-9401排气筒 | 1613.74 | 0.02 | 130.55 | 300 | 61.49 | 100 | 0 | 30 | 停机
19 | 中海壳牌石油化工有限公司 | UT1装置污水处理场废气处理设施A-9230排气筒 | 1010905.81 | 11.7 | - | - | - | - | - | - | 正常
19 | 中海壳牌石油化工有限公司 | UT1装置废液焚烧炉A-9301排气筒 | 3622527.5 | 41.93 | 84.48 | 300 | 2.6 | 200 | 1.75 | 30 | 正常
19 | 中海壳牌石油化工有限公司 | LOP2装置裂解炉F-190排气筒 | 1732420.37 | 20.05 | 54.08 | 100 | - | - | - | - | 正常
19 | 中海壳牌石油化工有限公司 | UT1装置燃气轮机GT-8161排气筒 | 10096127 | 116.85 | 73.8 | 120 | 1.83 | 100 | 2.12 | 10 | 正常
19 | 中海壳牌石油化工有限公司 | SMPO1装置热油炉F-5301A/B/C排气筒 | 7046391 | 81.56 | 55.41 | 100 | 0.49 | 50 | 3.96 | 20 | 正常
19 | 中海壳牌石油化工有限公司 | UT2装置燃气轮机GT-201排气筒 | 20963700 | 242.63 | 26.47 | 50 | - | - | - | - | 正常
19 | 中海壳牌石油化工有限公司 | POD2装置废液焚烧炉A-2962排气筒 | 247558.8 | 2.87 | 53.79 | 300 | 0.01 | 100 | 1.27 | 30 | 正常
19 | 中海壳牌石油化工有限公司 | SMPO2装置热油炉F-5301A/B/C排气筒 | 7090680 | 82.06 | 30.75 | 100 | 0 | 50 | 1.62 | 20 | 正常
19 | 中海壳牌石油化工有限公司 | LOP1装置裂解炉F-1100排气筒 | 1317296.5 | 15.25 | 68.23 | 100 | - | - | - | - | 正常
19 | 中海壳牌石油化工有限公司 | UT2装置辅助蒸汽锅炉B-401B-1#排气筒 | 124701 | 1.44 | 13234.29 | 200 | 4932.58 | 200 | 937.97 | 30 | 停机
19 | 中海壳牌石油化工有限公司 | UT2装置辅助蒸汽锅炉B-401B-2#排气筒 | 41381.8 | 0.47 | 492.83 | 200 | 236.18 | 200 | 27.37 | 30 | 停机
20 | 光大环保能源（龙门）有限公司 | 一号废气排放口 | 1900456.38 | 22 | 68.634 | 200 | 27.64 | 50 | 5.537 | 10 | 正常
20 | 光大环保能源（龙门）有限公司 | 二号废气排放口 | 1984367.5 | 22.97 | 97.874 | 200 | 28.72 | 50 | 4.552 | 10 | 正常
21 | 惠州绿色动力再生能源有限公司 | 焚烧废气排放口3# | 3547374.75 | 41.06 | 58.382 | 250 | 16.784 | 80 | 1.083 | 20 | 正常
21 | 惠州绿色动力再生能源有限公司 | 焚烧废气排放口4# | 3098832.5 | 35.87 | 61.782 | 250 | 18.288 | 80 | 1.388 | 20 | 正常
21 | 惠州绿色动力再生能源有限公司 | 焚烧废气排放口1# | 3020923.25 | 34.96 | 59.983 | 250 | 24.882 | 80 | 1.268 | 20 | 正常
21 | 惠州绿色动力再生能源有限公司 | 焚烧废气排放口2# | 15.23 | 0 | 10.217 | 250 | 13.772 | 80 | 94.527 | 20 | 停机
22 | 三菱化学化工原料（惠州）有限公司 | 废气排放口 | 2633090.25 | 30.476 | 15.779 | 100 | 0.579 | 50 | 1.243 | 20 | 正常
23 | 惠州李长荣橡胶有限公司 | RTO | 2676052.25 | 31.542 | 9.095 | 100 | 0.72 | 50 | 6.322 | 20 | 正常
24 | 惠州绿色动力环保有限公司 | 焚烧废气排放口#1 | 697895.438 | 8.078 | 16.648 | 250 | 32.397 | 80 | 56.549 | 20 | 停机
24 | 惠州绿色动力环保有限公司 | 焚烧废气排放口#2 | 88598.297 | 1.025 | 6.666 | 250 | 5.681 | 80 | 0.869 | 20 | 停机
24 | 惠州绿色动力环保有限公司 | 焚烧废气排放口#3 | 1748475.375 | 20.237 | 63.821 | 250 | 9.718 | 80 | 3.4 | 20 | 正常
25 | 国能（惠州）热电有限责任公司 | 1、2号机组烟囱排放口 | 47058236 | 544.656 | 37.224 | 100 | 26.775 | 50 | 0.993 | 20 | 正常
25 | 国能（惠州）热电有限责任公司 | 3号机组烟囱排放口 | 9841399 | 116.712 | 5.372 | 50 | - | - | - | - | 正常
25 | 国能（惠州）热电有限责任公司 | 4号机组烟囱排放口 | 2691748.25 | 31.951 | 0.268 | 50 | - | - | - | - | 停机
26 | 华润水泥（惠州）有限公司 | 总排放口 | 8291894.15 | 95.971 | 129.728 | 320 | 41.732 | 100 | 29.138 | 20 | 正常
26 | 华润水泥（惠州）有限公司 | 窑头 | 4427113.503 | 51.24 | - | - | - | - | 2.289 | 20 | 正常