## Sheet1
监测日期：2025-11-10
序号 | 企业名称 | 监控点名称 | 烟气量(M3) | 烟气流量（M3/s） | 氮氧化物(mg/M3) |  | 二氧化硫(mg/M3) |  | 烟尘(mg/M3) |  | 生产状态
[5 empty] | 浓度 | 限值 | 浓度 | 限值 | 浓度 | 限值
1 | 惠州市光大水泥企业有限公司光华水泥厂 | A线窑尾 | 12770633 | 147.808 | 103.544 | 320 | 26.237 | 100 | 3.256 | 20 | 正常
1 | 惠州市光大水泥企业有限公司光华水泥厂 | B线窑尾 | 15049601 | 174.185 | 81.698 | 320 | 49.883 | 100 | 0.526 | 20 | 正常
1 | 惠州市光大水泥企业有限公司光华水泥厂 | A线窑头烟囱 | 6140603.5 | 71.072 | - | - | - | - | 3.419 | 20 | 正常
1 | 惠州市光大水泥企业有限公司光华水泥厂 | B线窑头烟囱 | 8062994.5 | 93.322 | - | - | - | - | 6.104 | 20 | 正常
2 | 广东展宏钢铁有限公司 | 电炉废气排放口 | 3183417.5 | 132642.391 | - | - | - | - | 0.778 | 15 | 正常
2 | 广东展宏钢铁有限公司 | 电炉废气排放口#2 | 12140166 | 140.511 | - | - | - | - | 0.463 | 15 | 正常
3 | 惠州固力水泥集团有限公司博罗分公司 | 排放口（窑头） | 481688.812 | 5.567 | - | - | - | - | 0 | 20 | 停机
3 | 惠州固力水泥集团有限公司博罗分公司 | 总排放口（窑尾） | 198961.281 | 2.303 | 26.047 | 320 | 21.792 | 100 | 0 | 20 | 停机
4 | 惠州东江威立雅环境服务有限公司 | 焚烧炉废气排放口 | 798717.562 | 9.244 | 119.726 | 250 | 5.923 | 80 | 2.02 | 20 | 正常
5 | 惠州福和纸业有限公司 | 锅炉废气排放口1# | 272833.92 | 3.158 | 3.97 | 50 | 0.75 | 35 | 0.42 | 10 | 正常
5 | 惠州福和纸业有限公司 | 锅炉废气排放口2# | 2592 | 0.03 | 0.44 | 150 | 0 | 50 | 0 | 20 | 停机
6 | 惠州市光大水泥企业有限公司 | A线旋窑窑尾处理后排口 | 11329415 | 131.128 | 121.593 | 320 | 27.004 | 100 | 1.582 | 20 | 正常
6 | 惠州市光大水泥企业有限公司 | B线旋窑窑尾处理后排口 | 2645932 | 30.624 | 1.617 | 320 | 11.52 | 100 | 5.341 | 20 | 停机
6 | 惠州市光大水泥企业有限公司 | A线窑头烟窗 | 9057411 | 104.831 | - | - | - | - | 3.558 | 20 | 正常
6 | 惠州市光大水泥企业有限公司 | B线窑头烟窗 | 693872.688 | 8.031 | - | - | - | - | 4.405 | 20 | 停机
7 | 惠州广惠能源有限公司 | 焚烧炉烟气排放口3# | 3389431.75 | 41.315 | 90.892 | 200 | 22.277 | 50 | 6.411 | 10 | 正常
7 | 惠州广惠能源有限公司 | 焚烧炉烟气排放口2# | 3384889.75 | 41.394 | 76.633 | 200 | 6.078 | 50 | 6.481 | 10 | 正常
7 | 惠州广惠能源有限公司 | 焚烧炉烟气排放口1# | 3176333.5 | 38.341 | 80.12 | 200 | 11.828 | 50 | 4.905 | 10 | 正常
8 | 光大环保能源（博罗）有限公司 | 3# | 1109629.63 | 12.84 | 111.167 | 250 | 5.693 | 80 | 3.939 | 20 | 正常
8 | 光大环保能源（博罗）有限公司 | 1# | 875371.63 | 10.13 | 106.07 | 250 | 11.939 | 80 | 3.9 | 20 | 正常
8 | 光大环保能源（博罗）有限公司 | 2# | 984170 | 11.39 | 107.427 | 250 | 11.129 | 80 | 2.208 | 20 | 正常
8 | 光大环保能源（博罗）有限公司 | 4# | 2968291.5 | 35.85 | 114.428 | 250 | 6.387 | 80 | 1.468 | 20 | 正常
9 | 光大环保能源（惠东）有限公司 | #3烟囱 | 2020952 | 23.391 | 127.591 | 200 | 12.259 | 50 | 5.421 | 10 | 正常
9 | 光大环保能源（惠东）有限公司 | #1烟囱 | 1361975 | 15.764 | 121.746 | 200 | 6.943 | 50 | 3.599 | 10 | 正常
9 | 光大环保能源（惠东）有限公司 | #2烟囱 | 1413237.25 | 16.357 | 123.419 | 200 | 7.088 | 50 | 4.341 | 10 | 正常
10 | 惠州市瑞能热力有限公司 | FQ-00622锅炉废气排放口 | 2355384.96 | 27.261 | 18.48 | 200 | 0.75 | 35 | 0.35 | 10 | 正常
10 | 惠州市瑞能热力有限公司 | 锅炉废气排放口2# | 19872 | 0.23 | 50.44 | 150 | - | - | - | - | 正常
11 | 惠州深能源丰达电力有限公司 | 1号机废气排放口 | 2561370 | 29.646 | 0.001 | 50 | 0 | 35 | 7.654 | 5 | 停机
11 | 惠州深能源丰达电力有限公司 | 2号机废气排放口 | 0 | 0 | 0 | 50 | 0 | 35 | 0 | 5 | 停机
11 | 惠州深能源丰达电力有限公司 | 5号机组废气排放口 | 539443.983 | 6.383 | 10.864 | 50 | 1.707 | 35 | 21.396 | 5 | 停机
11 | 惠州深能源丰达电力有限公司 | 6号机组废气排放口 | 1019.234 | 0.012 | 30.975 | 50 | 5.062 | 35 | 51.591 | 5 | 停机
11 | 惠州深能源丰达电力有限公司 | 1号启动锅炉废气排放口 | 6104.849 | 0.073 | 1.186 | 50 | 1.85 | 35 | 9.807 | 10 | 停机
11 | 惠州深能源丰达电力有限公司 | 2号启动锅炉废气排放口 | 133722.649 | 1.594 | 37.676 | 50 | 0.008 | 35 | 0.237 | 10 | 正常
12 | 广东惠州天然气发电有限公司 | 2号发电机组烟囱 | 14394110.4 | 599754.6 | 66.156 | 50 | - | - | - | - | 正常
12 | 广东惠州天然气发电有限公司 | 1号发电机组烟囱 | 13755182.4 | 159.204 | 94.117 | 50 | - | - | - | - | 正常
12 | 广东惠州天然气发电有限公司 | 3号发电机组烟囱 | 15497827.2 | 179.373 | 44.818 | 50 | - | - | - | - | 正常
12 | 广东惠州天然气发电有限公司 | 4号发电机组烟囱 | -321114.24 | -3.717 | 16.041 | 50 | - | - | - | - | 停机
12 | 广东惠州天然气发电有限公司 | 5号发电机组烟囱 | 985167.36 | 11.402 | 8.3 | 50 | - | - | - | - | 正常
12 | 广东惠州天然气发电有限公司 | 6号发电机组烟囱 | 29181288.96 | 337.746 | 23.842 | 50 | - | - | - | - | 正常
12 | 广东惠州天然气发电有限公司 | 7号快速启动锅炉废气排放口 | 1097715.24 | 12.71 | 28 | 100 | - | - | - | - | 正常
13 | 宝武镁业（惠州）有限公司 | 工业窑炉燃烧废气排放口 | 140543.068 | 1.627 | 23.587 | - | 0 | - | 6.793 | 200 | 正常
14 | 惠州塔牌水泥有限公司 | 二线窑尾 | 9616097 | 111.297 | 27.368 | 320 | 1.616 | 100 | 5.305 | 20 | 正常
14 | 惠州塔牌水泥有限公司 | 一线窑头 | 0 | 0 | - | - | - | - | 0 | 20 | 停机
14 | 惠州塔牌水泥有限公司 | 一线窑尾 | 0 | 0 | 343.67 | 320 | 120.882 | 100 | 14.993 | 20 | 停机
14 | 惠州塔牌水泥有限公司 | 二线窑头 | 4748102 | 54.955 | - | - | - | - | 4.049 | 20 | 正常
15 | 南亚塑胶工业(惠州)有限公司 | 1#锅炉烟气排放口（A1） | 766669.735 | 31944.572 | 18.76 | 50 | 2.3026 | 35 | 10.21 | 10 | 正常
15 | 南亚塑胶工业(惠州)有限公司 | 3#粉尘排放口（C3） | 53773.902 | 0.622 | - | - | - | - | 1.42 | 10 | 正常
15 | 南亚塑胶工业(惠州)有限公司 | 2#锅炉烟气排放口（A2） | 158852.215 | 6618.842 | 1.89 | 150 | - | - | - | - | 停机
16 | 广东惠州平海发电厂有限公司 | 1号锅炉废气排放口 | 51084274.882 | 605.126 | 32.399 | 100 | 21.983 | 50 | 1.629 | 20 | 正常
16 | 广东惠州平海发电厂有限公司 | 2号锅炉废气排放口 | 50906895.511 | 600.283 | 32.948 | 100 | 24.272 | 50 | 2.555 | 20 | 正常
17 | 艾杰旭显示玻璃（惠州）有限公司 | 四期炉窑废气排放口 | 427259.594 | 4.945 | 138.565 | 400 | 6.856 | 200 | 0.706 | 30 | 正常
17 | 艾杰旭显示玻璃（惠州）有限公司 | 一期熔窑废气排放口 | 463322.75 | 5.362 | 142.749 | 400 | 1.033 | 400 | 0.232 | 30 | 正常
17 | 艾杰旭显示玻璃（惠州）有限公司 | 三期熔窑废气排放口 | - | - | 0 | 400 | 0 | 200 | 0 | 30 | 停机
17 | 艾杰旭显示玻璃（惠州）有限公司 | 二期熔窑废气排放口 | - | - | 0 | 400 | 0 | 200 | 0 | 30 | 正常
18 | 中海油惠州石化有限公司 | 燃油燃气锅炉烟囱 | 922717 | 10.68 | 131.433 | 200 | 2.877 | 200 | 1.561 | 30 | 正常
18 | 中海油惠州石化有限公司 | 燃油燃气锅炉烟囱 2 | 913567.562 | 10.574 | 59.31 | 200 | 1.788 | 200 | 4.758 | 30 | 正常
18 | 中海油惠州石化有限公司 | 硫磺（1）排气筒 | 125230.008 | 1.449 | 11.416 | - | 15.353 | 100 | - | - | 正常
18 | 中海油惠州石化有限公司 | 蜡油加裂排气筒 | 1234568 | 14.289 | 0 | 100 | - | - | - | - | 正常
18 | 中海油惠州石化有限公司 | 煤柴油加裂排气筒 | 778183.625 | 9.007 | 37.864 | 100 | - | - | - | - | 正常
18 | 中海油惠州石化有限公司 | 制氢（1）排气筒 | 3994090.5 | 46.228 | 78.741 | 100 | - | - | - | - | 正常
18 | 中海油惠州石化有限公司 | 制氢（2）排气筒 | 4601477 | 53.258 | 62.891 | 100 | - | - | - | - | 正常
18 | 中海油惠州石化有限公司 | 重整（I）排气筒 | 4528329 | 52.411 | 65.379 | 100 | - | - | - | - | 正常
18 | 中海油惠州石化有限公司 | 芳烃联合（1）排气筒 | 6824318 | 78.985 | 57.069 | 100 | - | - | - | - | 正常
18 | 中海油惠州石化有限公司 | 芳烃联合（2）排气筒 | 2435467.25 | 28.188 | 35.987 | 100 | - | - | - | - | 正常
18 | 中海油惠州石化有限公司 | 芳烃联合2排气筒 | 2124439.25 | 24.588 | 52.451 | 100 | - | - | - | - | 正常
18 | 中海油惠州石化有限公司 | 焦化（1）排气筒 | 1144006.5 | 13.241 | 65.385 | 100 | - | - | - | - | 正常
18 | 中海油惠州石化有限公司 | 焦化（2）排气筒 | 1696342 | 19.634 | 62.657 | 100 | - | - | - | - | 正常
18 | 中海油惠州石化有限公司 | 催化裂化（1）排气筒 | 3820273 | 159178.016 | 61.121 | 100 | 0.302 | 50 | 10.767 | 30 | 正常
18 | 中海油惠州石化有限公司 | 煅烧焦烟囱 | - | - | - | - | - | - | 0 | 10 | 停机
18 | 中海油惠州石化有限公司 | 常减压（1）烟囱 | 3562472 | 41.261 | 29.052 | 100 | - | - | - | - | 正常
18 | 中海油惠州石化有限公司 | 3#燃油燃气锅炉烟道 | 1980356.25 | 22.921 | 38.611 | 100 | 5.037 | 50 | 1.968 | 20 | 正常
18 | 中海油惠州石化有限公司 | 航煤加氢129排气筒 | 386639.781 | 4.475 | 33.054 | 100 | - | - | - | - | 正常
18 | 中海油惠州石化有限公司 | 硫磺（II）134排气筒 | 2271643.75 | 26.292 | - | - | 23.372 | 100 | - | - | 正常
18 | 中海油惠州石化有限公司 | 催化裂化（II）123排气筒 | 11957403 | 150.977 | 56.605 | 100 | 8.82 | 50 | 3.079 | 30 | 正常
18 | 中海油惠州石化有限公司 | 渣油加氢133排气筒 | 4742092.5 | 54.885 | 34.932 | 100 | - | - | - | - | 正常
18 | 中海油惠州石化有限公司 | 常减压（II）121排气筒 | 2648425 | 30.653 | 36.029 | 100 | 13.39 | 50 | 0.403 | 20 | 正常
18 | 中海油惠州石化有限公司 | 重整（II）127排气筒 | 3096985.25 | 35.845 | 66.174 | 100 | 0.4 | 50 | 0.667 | 20 | 正常
18 | 中海油惠州石化有限公司 | 煤制氢硫磺排气筒 | 391425.25 | 4.53 | - | - | 2.036 | 100 | - | - | 正常
18 | 中海油惠州石化有限公司 | 煤制氢蒸汽过热炉排气筒 | - | - | 0 | 100 | - | - | - | - | 停机
18 | 中海油惠州石化有限公司 | 燃气轮机排气筒 | 4158433.25 | 48.13 | 23.78 | 50 | 0.035 | 35 | 0.153 | 5 | 正常
18 | 中海油惠州石化有限公司 | 高压加氢裂化装置（II）加热炉排气 | 1273778.375 | 14.743 | 37.79 | 100 | 0.572 | 50 | 0.156 | 20 | 正常
18 | 中海油惠州石化有限公司 | 丙烯酸及酯废水焚烧炉排气筒 | 40061.574 | 0.464 | 0 | 300 | 0 | 100 | 74.034 | 30 | 停机
18 | 中海油惠州石化有限公司 | 重整（Ⅲ）排气筒 | 5415838.5 | 62.683 | 31.147 | 100 | 1.427 | 50 | 0.076 | 20 | 正常
18 | 中海油惠州石化有限公司 | 芳烃联合（Ⅱ）排气筒 | 6579685.5 | 76.154 | 45.702 | 100 | 0.734 | 50 | 0.046 | 20 | 正常
19 | 中海壳牌石油化工有限公司 | UT1装置燃油锅炉F-8105/06/07/08排气筒 | 9273530 | 108.73 | 112.41 | 200 | 38.22 | 200 | 6.67 | 30 | 正常
19 | 中海壳牌石油化工有限公司 | UT2装置辅助蒸汽锅炉B-401A排气筒 | 2364260 | 27.36 | 148.54 | 200 | 81.2 | 200 | 9.41 | 30 | 正常
19 | 中海壳牌石油化工有限公司 | UT2装置辅助蒸汽锅炉B-401C-1#排气筒 | 1528820 | 17.69 | 59.74 | 200 | 46.63 | 200 | 7.01 | 30 | 正常
19 | 中海壳牌石油化工有限公司 | UT2装置辅助蒸汽锅炉B-401C-2#排气筒 | 1133790 | 13.12 | 64.77 | 200 | 41.89 | 200 | 10.21 | 30 | 正常
19 | 中海壳牌石油化工有限公司 | UT2装置辅助蒸汽锅炉B-401D排气筒 | 4126740 | 47.76 | 59.73 | 100 | 20.9 | 35 | 0.63 | 5 | 正常
19 | 中海壳牌石油化工有限公司 | SMPO2装置废液焚烧炉A-9302排气筒 | 1540292.62 | 17.82 | 61.88 | 300 | 1.38 | 100 | 1.38 | 30 | 正常
19 | 中海壳牌石油化工有限公司 | UT1装置固废焚烧炉F-9401排气筒 | 1756.06 | 0.02 | 107.96 | 300 | 54.37 | 100 | 0 | 30 | 停机
19 | 中海壳牌石油化工有限公司 | UT1装置污水处理场废气处理设施A-9230排气筒 | 1024250.75 | 11.85 | - | - | - | - | - | - | 正常
19 | 中海壳牌石油化工有限公司 | UT1装置废液焚烧炉A-9301排气筒 | 49983.3 | 0.58 | 0 | 300 | 0 | 200 | 0 | 30 | 停机
19 | 中海壳牌石油化工有限公司 | LOP2装置裂解炉F-190排气筒 | 1983425.87 | 22.95 | 60.29 | 100 | - | - | - | - | 正常
19 | 中海壳牌石油化工有限公司 | UT1装置燃气轮机GT-8161排气筒 | 9975085 | 115.45 | 74.33 | 120 | 1.66 | 100 | 2.02 | 10 | 正常
19 | 中海壳牌石油化工有限公司 | SMPO1装置热油炉F-5301A/B/C排气筒 | 7058831 | 81.64 | 57.99 | 100 | 0.96 | 50 | 3.34 | 20 | 正常
19 | 中海壳牌石油化工有限公司 | UT2装置燃气轮机GT-201排气筒 | 21035200 | 243.46 | 25.98 | 50 | - | - | - | - | 正常
19 | 中海壳牌石油化工有限公司 | POD2装置废液焚烧炉A-2962排气筒 | 233298.8 | 2.7 | 53.43 | 300 | 0.01 | 100 | 1.25 | 30 | 正常
19 | 中海壳牌石油化工有限公司 | SMPO2装置热油炉F-5301A/B/C排气筒 | 7088530 | 82.04 | 32.17 | 100 | 0 | 50 | 1.55 | 20 | 正常
19 | 中海壳牌石油化工有限公司 | LOP1装置裂解炉F-1100排气筒 | 1282727 | 14.85 | 67.7 | 100 | - | - | - | - | 正常
19 | 中海壳牌石油化工有限公司 | UT2装置辅助蒸汽锅炉B-401B-1#排气筒 | 134265 | 1.55 | 2536.48 | 200 | 811.41 | 200 | 189.17 | 30 | 停机
19 | 中海壳牌石油化工有限公司 | UT2装置辅助蒸汽锅炉B-401B-2#排气筒 | 40513.3 | 0.46 | 406.56 | 200 | 159.36 | 200 | 21.87 | 30 | 停机
20 | 光大环保能源（龙门）有限公司 | 一号废气排放口 | 1917603.13 | 22.19 | 120.599 | 200 | 25.232 | 50 | 4.384 | 10 | 正常
20 | 光大环保能源（龙门）有限公司 | 二号废气排放口 | 1896062.13 | 21.95 | 85.443 | 200 | 29.015 | 50 | 4.181 | 10 | 正常
21 | 惠州绿色动力再生能源有限公司 | 焚烧废气排放口3# | 3602077.25 | 41.69 | 76.474 | 250 | 22.971 | 80 | 1.186 | 20 | 正常
21 | 惠州绿色动力再生能源有限公司 | 焚烧废气排放口4# | 3213794.25 | 37.2 | 76.959 | 250 | 23.761 | 80 | 1.461 | 20 | 正常
21 | 惠州绿色动力再生能源有限公司 | 焚烧废气排放口1# | 3040661.75 | 35.19 | 77.042 | 250 | 26.449 | 80 | 1.085 | 20 | 正常
21 | 惠州绿色动力再生能源有限公司 | 焚烧废气排放口2# | 0 | 0 | 140.341 | 250 | 254.051 | 80 | 2156.006 | 20 | 停机
22 | 三菱化学化工原料（惠州）有限公司 | 废气排放口 | 1672077.75 | 19.353 | 62.061 | 100 | 13.485 | 50 | 13.166 | 20 | 停机
23 | 惠州李长荣橡胶有限公司 | RTO | 2467795 | 29.137 | 8.878 | 100 | 1.9329 | 50 | 6.001 | 20 | 正常
24 | 惠州绿色动力环保有限公司 | 焚烧废气排放口#1 | 883730.375 | 10.228 | 0.06 | 250 | 0 | 80 | 26.725 | 20 | 停机
24 | 惠州绿色动力环保有限公司 | 焚烧废气排放口#2 | 165062.656 | 1.91 | 5.201 | 250 | 4.698 | 80 | 0.792 | 20 | 停机
24 | 惠州绿色动力环保有限公司 | 焚烧废气排放口#3 | 1829736 | 21.178 | 75.839 | 250 | 11.94 | 80 | 2.154 | 20 | 正常
25 | 国能（惠州）热电有限责任公司 | 1、2号机组烟囱排放口 | 45201096 | 523.161 | 36.147 | 100 | 26.846 | 50 | 0.502 | 20 | 正常
25 | 国能（惠州）热电有限责任公司 | 3号机组烟囱排放口 | 1041560.438 | 13.577 | 0 | 50 | - | - | - | - | 停机
25 | 国能（惠州）热电有限责任公司 | 4号机组烟囱排放口 | 3820928.75 | 45.286 | 0.297 | 50 | - | - | - | - | 停机
26 | 华润水泥（惠州）有限公司 | 总排放口 | 9397514.3 | 108.768 | 39.41 | 320 | 4.058 | 100 | 5.802 | 20 | 正常
26 | 华润水泥（惠州）有限公司 | 窑头 | 5294080.245 | 61.274 | - | - | - | - | 3.261 | 20 | 正常