## Sheet1
监测日期：2025-11-11
序号 | 企业名称 | 监控点名称 | 烟气量(M3) | 烟气流量（M3/s） | 氮氧化物(mg/M3) |  | 二氧化硫(mg/M3) |  | 烟尘(mg/M3) |  | 生产状态
[5 empty] | 浓度 | 限值 | 浓度 | 限值 | 浓度 | 限值
1 | 惠州市光大水泥企业有限公司光华水泥厂 | A线窑尾 | 13319508 | 154.161 | 160.853 | 320 | 30.814 | 100 | 6.278 | 20 | 正常
1 | 惠州市光大水泥企业有限公司光华水泥厂 | B线窑尾 | 14817454 | 171.498 | 120.354 | 320 | 39.846 | 100 | 0.527 | 20 | 正常
1 | 惠州市光大水泥企业有限公司光华水泥厂 | A线窑头烟囱 | 6163568 | 71.338 | - | - | - | - | 3.392 | 20 | 正常
1 | 惠州市光大水泥企业有限公司光华水泥厂 | B线窑头烟囱 | 8239221 | 95.361 | - | - | - | - | 5.878 | 20 | 正常
2 | 广东展宏钢铁有限公司 | 电炉废气排放口 | 2860470.5 | 119186.258 | - | - | - | - | 0.66 | 15 | 正常
2 | 广东展宏钢铁有限公司 | 电炉废气排放口#2 | 10852267 | 125.605 | - | - | - | - | 0.877 | 15 | 正常
3 | 惠州固力水泥集团有限公司博罗分公司 | 排放口（窑头） | 955115.562 | 11.055 | - | - | - | - | 0 | 20 | 停机
3 | 惠州固力水泥集团有限公司博罗分公司 | 总排放口（窑尾） | 153251.094 | 1.774 | 24.734 | 320 | 21.928 | 100 | 0 | 20 | 停机
4 | 惠州东江威立雅环境服务有限公司 | 焚烧炉废气排放口 | 796860 | 9.223 | 134.778 | 250 | 6.247 | 80 | 2.004 | 20 | 正常
5 | 惠州福和纸业有限公司 | 锅炉废气排放口1# | 86832 | 1.005 | 3.59 | 50 | 2.51 | 35 | 0.34 | 10 | 正常
5 | 惠州福和纸业有限公司 | 锅炉废气排放口2# | 2592 | 0.03 | 0.45 | 150 | 0 | 50 | 0 | 20 | 停机
6 | 惠州市光大水泥企业有限公司 | A线旋窑窑尾处理后排口 | 10884544 | 125.978 | 202.574 | 320 | 35.423 | 100 | 1.742 | 20 | 正常
6 | 惠州市光大水泥企业有限公司 | B线旋窑窑尾处理后排口 | 7596348 | 87.921 | 229.096 | 320 | 25.598 | 100 | 8.732 | 20 | 正常
6 | 惠州市光大水泥企业有限公司 | A线窑头烟窗 | 9626449 | 111.417 | - | - | - | - | 3.544 | 20 | 正常
6 | 惠州市光大水泥企业有限公司 | B线窑头烟窗 | 2492392.5 | 28.847 | - | - | - | - | 4.386 | 20 | 正常
7 | 惠州广惠能源有限公司 | 焚烧炉烟气排放口3# | 3579183.75 | 41.734 | 89.831 | 200 | 21.614 | 50 | 6.309 | 10 | 正常
7 | 惠州广惠能源有限公司 | 焚烧炉烟气排放口2# | 3542104 | 41.33 | 89.34 | 200 | 7.743 | 50 | 6.313 | 10 | 正常
7 | 惠州广惠能源有限公司 | 焚烧炉烟气排放口1# | 3322096.75 | 38.719 | 77.651 | 200 | 12.22 | 50 | 4.909 | 10 | 正常
8 | 光大环保能源（博罗）有限公司 | 3# | 1078489.75 | 12.48 | 112.027 | 250 | 8.444 | 80 | 4.362 | 20 | 正常
8 | 光大环保能源（博罗）有限公司 | 1# | 863310.56 | 10.43 | 107.068 | 250 | 11.58 | 80 | 4.153 | 20 | 正常
8 | 光大环保能源（博罗）有限公司 | 2# | 947173.5 | 10.96 | 110.671 | 250 | 11.142 | 80 | 2.278 | 20 | 正常
8 | 光大环保能源（博罗）有限公司 | 4# | 3234400.5 | 37.44 | 113.968 | 250 | 9.163 | 80 | 1.362 | 20 | 正常
9 | 光大环保能源（惠东）有限公司 | #3烟囱 | 2001230.5 | 23.162 | 124.16 | 200 | 11.71 | 50 | 5.266 | 10 | 正常
9 | 光大环保能源（惠东）有限公司 | #1烟囱 | 1402812.25 | 16.236 | 122.186 | 200 | 9.255 | 50 | 3.619 | 10 | 正常
9 | 光大环保能源（惠东）有限公司 | #2烟囱 | 1394698.625 | 16.142 | 122.348 | 200 | 7.82 | 50 | 4.06 | 10 | 正常
10 | 惠州市瑞能热力有限公司 | FQ-00622锅炉废气排放口 | 2384000.64 | 27.593 | 16.89 | 200 | 3.39 | 35 | 0.34 | 10 | 正常
10 | 惠州市瑞能热力有限公司 | 锅炉废气排放口2# | 19008 | 0.22 | 55.34 | 150 | - | - | - | - | 正常
11 | 惠州深能源丰达电力有限公司 | 1号机废气排放口 | 791668.438 | 9.163 | 0.001 | 50 | 0 | 35 | 8.649 | 5 | 停机
11 | 惠州深能源丰达电力有限公司 | 2号机废气排放口 | 0 | 0 | 0 | 50 | 0 | 35 | 0 | 5 | 停机
11 | 惠州深能源丰达电力有限公司 | 5号机组废气排放口 | 460014.883 | 5.429 | 12.959 | 50 | 1.385 | 35 | 23.735 | 5 | 停机
11 | 惠州深能源丰达电力有限公司 | 6号机组废气排放口 | 413.433 | 0.005 | 35.05 | 50 | 3.721 | 35 | 58.768 | 5 | 停机
11 | 惠州深能源丰达电力有限公司 | 1号启动锅炉废气排放口 | 5812.454 | 0.069 | 1.237 | 50 | 0.923 | 35 | 9.422 | 10 | 停机
11 | 惠州深能源丰达电力有限公司 | 2号启动锅炉废气排放口 | 164900.223 | 1.965 | 42.023 | 50 | 0.002 | 35 | 0.363 | 10 | 正常
12 | 广东惠州天然气发电有限公司 | 2号发电机组烟囱 | 22414423.68 | 933934.32 | 20.195 | 50 | - | - | - | - | 正常
12 | 广东惠州天然气发电有限公司 | 1号发电机组烟囱 | 20015095.68 | 231.656 | 46.61 | 50 | - | - | - | - | 正常
12 | 广东惠州天然气发电有限公司 | 3号发电机组烟囱 | 24137879.04 | 279.374 | 21.453 | 50 | - | - | - | - | 正常
12 | 广东惠州天然气发电有限公司 | 4号发电机组烟囱 | -517648.32 | -5.991 | 19.6 | 50 | - | - | - | - | 停机
12 | 广东惠州天然气发电有限公司 | 5号发电机组烟囱 | -133056 | -1.54 | 3.843 | 50 | - | - | - | - | 停机
12 | 广东惠州天然气发电有限公司 | 6号发电机组烟囱 | 33945203.52 | 392.884 | 22.549 | 50 | - | - | - | - | 正常
12 | 广东惠州天然气发电有限公司 | 7号快速启动锅炉废气排放口 | 901196.81 | 10.45 | 28.13 | 100 | - | - | - | - | 正常
13 | 宝武镁业（惠州）有限公司 | 工业窑炉燃烧废气排放口 | 158269.734 | 1.832 | 24.549 | - | 0 | - | 7.086 | 200 | 正常
14 | 惠州塔牌水泥有限公司 | 二线窑尾 | 9474580 | 114.427 | 27.146 | 320 | 1.611 | 100 | 5.575 | 20 | 正常
14 | 惠州塔牌水泥有限公司 | 一线窑头 | 16.687 | 0 | - | - | - | - | 0 | 20 | 停机
14 | 惠州塔牌水泥有限公司 | 一线窑尾 | 0 | 0 | 39.496 | 320 | 70.281 | 100 | 10.042 | 20 | 停机
14 | 惠州塔牌水泥有限公司 | 二线窑头 | 4878177 | 56.534 | - | - | - | - | 4.078 | 20 | 正常
15 | 南亚塑胶工业(惠州)有限公司 | 1#锅炉烟气排放口（A1） | 810369.343 | 33765.389 | 16.819 | 50 | 2.878 | 35 | 0.29 | 10 | 正常
15 | 南亚塑胶工业(惠州)有限公司 | 3#粉尘排放口（C3） | 79734.805 | 0.923 | - | - | - | - | 1.413 | 10 | 正常
15 | 南亚塑胶工业(惠州)有限公司 | 2#锅炉烟气排放口（A2） | 156453.643 | 6518.902 | 0.17 | 150 | - | - | - | - | 正常
16 | 广东惠州平海发电厂有限公司 | 1号锅炉废气排放口 | 47143971.304 | 557.481 | 32.475 | 100 | 21.009 | 50 | 1.656 | 20 | 正常
16 | 广东惠州平海发电厂有限公司 | 2号锅炉废气排放口 | 46716172.977 | 551.279 | 33.549 | 100 | 22.781 | 50 | 1.795 | 20 | 正常
17 | 艾杰旭显示玻璃（惠州）有限公司 | 四期炉窑废气排放口 | 428246.781 | 4.956 | 139.908 | 400 | 7.043 | 200 | 0.681 | 30 | 正常
17 | 艾杰旭显示玻璃（惠州）有限公司 | 一期熔窑废气排放口 | 465371 | 5.386 | 140.814 | 400 | 1.011 | 400 | 0.23 | 30 | 正常
17 | 艾杰旭显示玻璃（惠州）有限公司 | 三期熔窑废气排放口 | - | - | 0 | 400 | 0 | 200 | 0 | 30 | 停机
17 | 艾杰旭显示玻璃（惠州）有限公司 | 二期熔窑废气排放口 | 185964.156 | 5.291 | 112.322 | 400 | 1.475 | 200 | 0.656 | 30 | 正常
18 | 中海油惠州石化有限公司 | 燃油燃气锅炉烟囱 | 877973 | 10.162 | 133.728 | 200 | 2.924 | 200 | 1.44 | 30 | 正常
18 | 中海油惠州石化有限公司 | 燃油燃气锅炉烟囱 2 | 897948.875 | 10.393 | 65.341 | 200 | 1.972 | 200 | 4.895 | 30 | 正常
18 | 中海油惠州石化有限公司 | 硫磺（1）排气筒 | 126500.203 | 1.464 | 11.236 | - | 16.458 | 100 | - | - | 正常
18 | 中海油惠州石化有限公司 | 蜡油加裂排气筒 | 1234033.125 | 14.283 | 52.578 | 100 | - | - | - | - | 正常
18 | 中海油惠州石化有限公司 | 煤柴油加裂排气筒 | 775047.5 | 8.97 | 37.863 | 100 | - | - | - | - | 正常
18 | 中海油惠州石化有限公司 | 制氢（1）排气筒 | 4039096 | 46.749 | 80.71 | 100 | - | - | - | - | 正常
18 | 中海油惠州石化有限公司 | 制氢（2）排气筒 | 4516531.5 | 52.275 | 62.18 | 100 | - | - | - | - | 正常
18 | 中海油惠州石化有限公司 | 重整（I）排气筒 | 4557133.5 | 52.745 | 65.229 | 100 | - | - | - | - | 正常
18 | 中海油惠州石化有限公司 | 芳烃联合（1）排气筒 | 6730092 | 77.895 | 54.079 | 100 | - | - | - | - | 正常
18 | 中海油惠州石化有限公司 | 芳烃联合（2）排气筒 | 2467358.5 | 28.557 | 36.21 | 100 | - | - | - | - | 正常
18 | 中海油惠州石化有限公司 | 芳烃联合2排气筒 | 2153659.75 | 24.927 | 51.701 | 100 | - | - | - | - | 正常
18 | 中海油惠州石化有限公司 | 焦化（1）排气筒 | 1144891.25 | 13.251 | 65.636 | 100 | - | - | - | - | 正常
18 | 中海油惠州石化有限公司 | 焦化（2）排气筒 | 1702633.5 | 19.706 | 63.409 | 100 | - | - | - | - | 正常
18 | 中海油惠州石化有限公司 | 催化裂化（1）排气筒 | 3807703.75 | 158654.312 | 71.798 | 100 | 0.314 | 50 | 10.304 | 30 | 正常
18 | 中海油惠州石化有限公司 | 煅烧焦烟囱 | - | - | - | - | - | - | 0 | 10 | 停机
18 | 中海油惠州石化有限公司 | 常减压（1）烟囱 | 3569744.25 | 41.316 | 29.214 | 100 | - | - | - | - | 正常
18 | 中海油惠州石化有限公司 | 3#燃油燃气锅炉烟道 | 1997207.5 | 23.116 | 35.745 | 100 | 5.73 | 50 | 1.9 | 20 | 正常
18 | 中海油惠州石化有限公司 | 航煤加氢129排气筒 | 382534.219 | 4.428 | 35.179 | 100 | - | - | - | - | 正常
18 | 中海油惠州石化有限公司 | 硫磺（II）134排气筒 | 2326710.25 | 26.93 | - | - | 20.49 | 100 | - | - | 正常
18 | 中海油惠州石化有限公司 | 催化裂化（II）123排气筒 | 13037462 | 150.897 | 51.381 | 100 | 8.701 | 50 | 2.719 | 30 | 正常
18 | 中海油惠州石化有限公司 | 渣油加氢133排气筒 | 4749856 | 54.975 | 37.498 | 100 | - | - | - | - | 正常
18 | 中海油惠州石化有限公司 | 常减压（II）121排气筒 | 2374581.25 | 27.484 | 36.466 | 100 | 12.143 | 50 | 0.373 | 20 | 正常
18 | 中海油惠州石化有限公司 | 重整（II）127排气筒 | 3100718 | 35.888 | 67.908 | 100 | 0.4 | 50 | 0.671 | 20 | 正常
18 | 中海油惠州石化有限公司 | 煤制氢硫磺排气筒 | 360094.844 | 4.168 | - | - | 1.492 | 100 | - | - | 正常
18 | 中海油惠州石化有限公司 | 煤制氢蒸汽过热炉排气筒 | - | - | 0 | 100 | - | - | - | - | 停机
18 | 中海油惠州石化有限公司 | 燃气轮机排气筒 | 4182951.5 | 48.414 | 24.142 | 50 | 0.049 | 35 | 0.177 | 5 | 正常
18 | 中海油惠州石化有限公司 | 高压加氢裂化装置（II）加热炉排气 | 1430299.25 | 16.554 | 38.084 | 100 | 0.56 | 50 | 0.126 | 20 | 正常
18 | 中海油惠州石化有限公司 | 丙烯酸及酯废水焚烧炉排气筒 | 112579.258 | 1.303 | 23.092 | 300 | 0.948 | 100 | 17.198 | 30 | 停机
18 | 中海油惠州石化有限公司 | 重整（Ⅲ）排气筒 | 5521106 | 63.949 | 32.498 | 100 | 1.65 | 50 | 0.079 | 20 | 正常
18 | 中海油惠州石化有限公司 | 芳烃联合（Ⅱ）排气筒 | 6998390.5 | 81 | 45.82 | 100 | 0.662 | 50 | 0.048 | 20 | 正常
19 | 中海壳牌石油化工有限公司 | UT1装置燃油锅炉F-8105/06/07/08排气筒 | 9191874 | 107.75 | 108.16 | 200 | 36.29 | 200 | 7.16 | 30 | 正常
19 | 中海壳牌石油化工有限公司 | UT2装置辅助蒸汽锅炉B-401A排气筒 | 2353650 | 27.24 | 144.49 | 200 | 91.05 | 200 | 9.79 | 30 | 正常
19 | 中海壳牌石油化工有限公司 | UT2装置辅助蒸汽锅炉B-401C-1#排气筒 | 1548650 | 17.92 | 59.75 | 200 | 48.92 | 200 | 6.94 | 30 | 正常
19 | 中海壳牌石油化工有限公司 | UT2装置辅助蒸汽锅炉B-401C-2#排气筒 | 1133380 | 13.11 | 66.03 | 200 | 43.47 | 200 | 10.02 | 30 | 正常
19 | 中海壳牌石油化工有限公司 | UT2装置辅助蒸汽锅炉B-401D排气筒 | 4014753.75 | 46.46 | 59.69 | 100 | 22.35 | 35 | 0.63 | 5 | 正常
19 | 中海壳牌石油化工有限公司 | SMPO2装置废液焚烧炉A-9302排气筒 | 1552342.25 | 17.96 | 71.76 | 300 | 1.08 | 100 | 1.37 | 30 | 正常
19 | 中海壳牌石油化工有限公司 | UT1装置固废焚烧炉F-9401排气筒 | 1956.84 | 0.02 | 96.65 | 300 | 54.83 | 100 | 0 | 30 | 停机
19 | 中海壳牌石油化工有限公司 | UT1装置污水处理场废气处理设施A-9230排气筒 | 1038976 | 12.03 | - | - | - | - | - | - | 正常
19 | 中海壳牌石油化工有限公司 | UT1装置废液焚烧炉A-9301排气筒 | 66262.48 | 0.77 | 0 | 300 | 0 | 200 | 0 | 30 | 停机
19 | 中海壳牌石油化工有限公司 | LOP2装置裂解炉F-190排气筒 | 2136335.5 | 24.72 | 66.03 | 100 | - | - | - | - | 正常
19 | 中海壳牌石油化工有限公司 | UT1装置燃气轮机GT-8161排气筒 | 10247022 | 118.59 | 77.57 | 120 | 3.06 | 100 | 2.06 | 10 | 正常
19 | 中海壳牌石油化工有限公司 | SMPO1装置热油炉F-5301A/B/C排气筒 | 7281137.5 | 84.27 | 61.56 | 100 | 1.74 | 50 | 3.86 | 20 | 正常
19 | 中海壳牌石油化工有限公司 | UT2装置燃气轮机GT-201排气筒 | 21381400 | 247.47 | 27.11 | 50 | - | - | - | - | 正常
19 | 中海壳牌石油化工有限公司 | POD2装置废液焚烧炉A-2962排气筒 | 231843.66 | 2.68 | 55.11 | 300 | 0.01 | 100 | 1.25 | 30 | 正常
19 | 中海壳牌石油化工有限公司 | SMPO2装置热油炉F-5301A/B/C排气筒 | 7553430 | 87.42 | 32.34 | 100 | 0 | 50 | 1.5 | 20 | 正常
19 | 中海壳牌石油化工有限公司 | LOP1装置裂解炉F-1100排气筒 | 1371139.88 | 15.98 | 71.83 | 100 | - | - | - | - | 正常
19 | 中海壳牌石油化工有限公司 | UT2装置辅助蒸汽锅炉B-401B-1#排气筒 | 136175 | 1.57 | 1223.23 | 200 | 531.35 | 200 | 67.86 | 30 | 停机
19 | 中海壳牌石油化工有限公司 | UT2装置辅助蒸汽锅炉B-401B-2#排气筒 | 39485.3 | 0.45 | 379.36 | 200 | 169.87 | 200 | 14.69 | 30 | 停机
20 | 光大环保能源（龙门）有限公司 | 一号废气排放口 | 1862671.88 | 21.56 | 109.816 | 200 | 28.527 | 50 | 3.369 | 10 | 正常
20 | 光大环保能源（龙门）有限公司 | 二号废气排放口 | 2069966 | 23.96 | 84.069 | 200 | 27.218 | 50 | 4.376 | 10 | 正常
21 | 惠州绿色动力再生能源有限公司 | 焚烧废气排放口3# | 3609045.25 | 41.77 | 76.452 | 250 | 16.909 | 80 | 1.269 | 20 | 正常
21 | 惠州绿色动力再生能源有限公司 | 焚烧废气排放口4# | 3264494.75 | 37.78 | 77.584 | 250 | 17.71 | 80 | 1.608 | 20 | 正常
21 | 惠州绿色动力再生能源有限公司 | 焚烧废气排放口1# | 3162540.75 | 36.6 | 76.859 | 250 | 26.081 | 80 | 1.313 | 20 | 正常
21 | 惠州绿色动力再生能源有限公司 | 焚烧废气排放口2# | 0 | 0 | 30.023 | 250 | 71.407 | 80 | 647.892 | 20 | 停机
22 | 三菱化学化工原料（惠州）有限公司 | 废气排放口 | 1200881.125 | 13.899 | 97.169 | 100 | 26.084 | 50 | 34.585 | 20 | 停机
23 | 惠州李长荣橡胶有限公司 | RTO | 2523668.25 | 29.769 | 8.426 | 100 | 2.5151 | 50 | 5.926 | 20 | 正常
24 | 惠州绿色动力环保有限公司 | 焚烧废气排放口#1 | 709327.125 | 8.21 | 12.44 | 250 | 0.027 | 80 | 53.371 | 20 | 停机
24 | 惠州绿色动力环保有限公司 | 焚烧废气排放口#2 | 193361.516 | 2.238 | 7.5 | 250 | 0.684 | 80 | 1.119 | 20 | 停机
24 | 惠州绿色动力环保有限公司 | 焚烧废气排放口#3 | 1831231.25 | 21.195 | 76.536 | 250 | 18.64 | 80 | 2.209 | 20 | 正常
25 | 国能（惠州）热电有限责任公司 | 1、2号机组烟囱排放口 | 45326928 | 524.617 | 36.88 | 100 | 26.72 | 50 | 0.83 | 20 | 正常
25 | 国能（惠州）热电有限责任公司 | 3号机组烟囱排放口 | 1818602.75 | 21.506 | 0.327 | 50 | - | - | - | - | 停机
25 | 国能（惠州）热电有限责任公司 | 4号机组烟囱排放口 | 3442770.5 | 51.497 | 0.286 | 50 | - | - | - | - | 停机
26 | 华润水泥（惠州）有限公司 | 总排放口 | 9002148.73 | 108.722 | 35.775 | 320 | 6.123 | 100 | 7.722 | 20 | 正常
26 | 华润水泥（惠州）有限公司 | 窑头 | 5249488.289 | 60.758 | - | - | - | - | 3.858 | 20 | 正常