## Sheet1
监测日期：2025-11-13
序号 | 企业名称 | 监控点名称 | 烟气量(M3) | 烟气流量（M3/s） | 氮氧化物(mg/M3) |  | 二氧化硫(mg/M3) |  | 烟尘(mg/M3) |  | 生产状态
[5 empty] | 浓度 | 限值 | 浓度 | 限值 | 浓度 | 限值
1 | 惠州市光大水泥企业有限公司光华水泥厂 | A线窑尾 | 12985140 | 150.291 | 171.026 | 320 | 23.387 | 100 | 4.43 | 20 | 正常
1 | 惠州市光大水泥企业有限公司光华水泥厂 | B线窑尾 | 15316098 | 177.27 | 143.155 | 320 | 43.901 | 100 | 0.515 | 20 | 正常
1 | 惠州市光大水泥企业有限公司光华水泥厂 | A线窑头烟囱 | 9781815 | 113.215 | - | - | - | - | 3.359 | 20 | 正常
1 | 惠州市光大水泥企业有限公司光华水泥厂 | B线窑头烟囱 | 8266690.5 | 95.679 | - | - | - | - | 5.653 | 20 | 正常
2 | 广东展宏钢铁有限公司 | 电炉废气排放口 | 2864602 | 119358.406 | - | - | - | - | 0.636 | 15 | 正常
2 | 广东展宏钢铁有限公司 | 电炉废气排放口#2 | 12175479 | 140.92 | - | - | - | - | 0.578 | 15 | 正常
3 | 惠州固力水泥集团有限公司博罗分公司 | 排放口（窑头） | 707616 | 8.19 | - | - | - | - | 0 | 20 | 停机
3 | 惠州固力水泥集团有限公司博罗分公司 | 总排放口（窑尾） | 98126.711 | 1.136 | 21.357 | 320 | 15.897 | 100 | 0 | 20 | 停机
4 | 惠州东江威立雅环境服务有限公司 | 焚烧炉废气排放口 | 865644.438 | 10.028 | 138.248 | 250 | 7.482 | 80 | 6.425 | 20 | 正常
5 | 惠州福和纸业有限公司 | 锅炉废气排放口1# | 1637159.04 | 18.949 | 12.15 | 50 | 13.3 | 35 | 1.43 | 10 | 正常
5 | 惠州福和纸业有限公司 | 锅炉废气排放口2# | 2592 | 0.03 | 0.46 | 150 | 0 | 50 | 0 | 20 | 停机
6 | 惠州市光大水泥企业有限公司 | A线旋窑窑尾处理后排口 | 10147302 | 117.446 | 212.931 | 320 | 39.066 | 100 | 1.663 | 20 | 正常
6 | 惠州市光大水泥企业有限公司 | B线旋窑窑尾处理后排口 | 11228723 | 129.962 | 202.019 | 320 | 31.798 | 100 | 0.407 | 20 | 正常
6 | 惠州市光大水泥企业有限公司 | A线窑头烟窗 | 9612814 | 111.259 | - | - | - | - | 3.501 | 20 | 正常
6 | 惠州市光大水泥企业有限公司 | B线窑头烟窗 | 6834475 | 79.103 | - | - | - | - | 4.219 | 20 | 正常
7 | 惠州广惠能源有限公司 | 焚烧炉烟气排放口3# | 3582830 | 41.793 | 91.009 | 200 | 23.106 | 50 | 6.005 | 10 | 正常
7 | 惠州广惠能源有限公司 | 焚烧炉烟气排放口2# | 3469645.5 | 40.505 | 75.274 | 200 | 8.134 | 50 | 6.112 | 10 | 正常
7 | 惠州广惠能源有限公司 | 焚烧炉烟气排放口1# | 3187732 | 37.16 | 81.509 | 200 | 20.087 | 50 | 4.882 | 10 | 正常
8 | 光大环保能源（博罗）有限公司 | 3# | 1100596.75 | 13.29 | 111.632 | 250 | 12.662 | 80 | 5.496 | 20 | 正常
8 | 光大环保能源（博罗）有限公司 | 1# | 1011909.81 | 11.71 | 110.505 | 250 | 11.664 | 80 | 4.568 | 20 | 正常
8 | 光大环保能源（博罗）有限公司 | 2# | 915190.69 | 10.59 | 111.75 | 250 | 15.881 | 80 | 2.226 | 20 | 正常
8 | 光大环保能源（博罗）有限公司 | 4# | 3295594.5 | 38.14 | 113.084 | 250 | 12.923 | 80 | 1.34 | 20 | 正常
9 | 光大环保能源（惠东）有限公司 | #3烟囱 | 1974312.25 | 22.851 | 126.491 | 200 | 10.619 | 50 | 5.294 | 10 | 正常
9 | 光大环保能源（惠东）有限公司 | #1烟囱 | 1389024.125 | 16.077 | 125.66 | 200 | 7.335 | 50 | 3.122 | 10 | 正常
9 | 光大环保能源（惠东）有限公司 | #2烟囱 | 1396329.625 | 16.161 | 120.539 | 200 | 8.262 | 50 | 3.285 | 10 | 正常
10 | 惠州市瑞能热力有限公司 | FQ-00622锅炉废气排放口 | 2548169.28 | 29.493 | 24.73 | 200 | 1.33 | 35 | 0.37 | 10 | 正常
10 | 惠州市瑞能热力有限公司 | 锅炉废气排放口2# | 14688 | 0.17 | 54.8 | 150 | - | - | - | - | 正常
11 | 惠州深能源丰达电力有限公司 | 1号机废气排放口 | 1529611.625 | 17.704 | 0.348 | 50 | 0.182 | 35 | 5.959 | 5 | 停机
11 | 惠州深能源丰达电力有限公司 | 2号机废气排放口 | 0 | 0 | 0 | 50 | 0 | 35 | 0 | 5 | 停机
11 | 惠州深能源丰达电力有限公司 | 5号机组废气排放口 | 250153.507 | 3.092 | 9.959 | 50 | 0.899 | 35 | 13.042 | 5 | 停机
11 | 惠州深能源丰达电力有限公司 | 6号机组废气排放口 | 142.031 | 0.002 | 38.311 | 50 | 4.747 | 35 | 50.428 | 5 | 停机
11 | 惠州深能源丰达电力有限公司 | 1号启动锅炉废气排放口 | 10416.713 | 0.124 | 0 | 50 | 0 | 35 | 0 | 10 | 停机
11 | 惠州深能源丰达电力有限公司 | 2号启动锅炉废气排放口 | 129335.796 | 1.607 | 41.605 | 50 | 0.068 | 35 | 1.532 | 10 | 正常
12 | 广东惠州天然气发电有限公司 | 2号发电机组烟囱 | 22251913.92 | 927163.08 | 314.414 | 50 | - | - | - | - | 正常
12 | 广东惠州天然气发电有限公司 | 1号发电机组烟囱 | 20368955.52 | 235.752 | 43.509 | 50 | - | - | - | - | 正常
12 | 广东惠州天然气发电有限公司 | 3号发电机组烟囱 | 24246129.6 | 280.626 | 18.597 | 50 | - | - | - | - | 正常
12 | 广东惠州天然气发电有限公司 | 4号发电机组烟囱 | -732801.6 | -8.482 | 0 | 50 | - | - | - | - | 停机
12 | 广东惠州天然气发电有限公司 | 5号发电机组烟囱 | -138663.36 | -1.605 | 0 | 50 | - | - | - | - | 停机
12 | 广东惠州天然气发电有限公司 | 6号发电机组烟囱 | 33294430.08 | 385.352 | 36.786 | 50 | - | - | - | - | 正常
12 | 广东惠州天然气发电有限公司 | 7号快速启动锅炉废气排放口 | 54426.95 | 0.63 | 2.3 | 100 | - | - | - | - | 停机
13 | 宝武镁业（惠州）有限公司 | 工业窑炉燃烧废气排放口 | 138975.749 | 1.608 | 26.189 | - | 0.3793 | - | 8.057 | 200 | 正常
14 | 惠州塔牌水泥有限公司 | 二线窑尾 | 9194453 | 106.417 | 28.542 | 320 | 5.465 | 100 | 6.178 | 20 | 正常
14 | 惠州塔牌水泥有限公司 | 一线窑头 | 95652.609 | 1.107 | - | - | - | - | 0 | 20 | 停机
14 | 惠州塔牌水泥有限公司 | 一线窑尾 | 0 | 0 | 170.303 | 320 | 222.332 | 100 | 12.094 | 20 | 停机
14 | 惠州塔牌水泥有限公司 | 二线窑头 | 5127899 | 59.351 | - | - | - | - | 4.117 | 20 | 正常
15 | 南亚塑胶工业(惠州)有限公司 | 1#锅炉烟气排放口（A1） | 793535.954 | 33063.998 | 11.84 | 50 | 3.496 | 35 | 0.32 | 10 | 正常
15 | 南亚塑胶工业(惠州)有限公司 | 3#粉尘排放口（C3） | 73028.875 | 0.845 | - | - | - | - | 1.388 | 10 | 正常
15 | 南亚塑胶工业(惠州)有限公司 | 2#锅炉烟气排放口（A2） | 153673.154 | 6403.048 | 0.02 | 150 | - | - | - | - | 正常
16 | 广东惠州平海发电厂有限公司 | 1号锅炉废气排放口 | 39633845.731 | 468.742 | 35.881 | 100 | 18.224 | 50 | 1.537 | 20 | 正常
16 | 广东惠州平海发电厂有限公司 | 2号锅炉废气排放口 | 43955356.25 | 519.691 | 34.447 | 100 | 22.621 | 50 | 1.854 | 20 | 正常
17 | 艾杰旭显示玻璃（惠州）有限公司 | 四期炉窑废气排放口 | 419011.656 | 4.85 | 131.645 | 400 | 8.922 | 200 | 0.678 | 30 | 正常
17 | 艾杰旭显示玻璃（惠州）有限公司 | 一期熔窑废气排放口 | 475964.625 | 5.509 | 128.918 | 400 | 0.846 | 400 | 0.254 | 30 | 正常
17 | 艾杰旭显示玻璃（惠州）有限公司 | 三期熔窑废气排放口 | - | - | 0 | 400 | 0 | 200 | 0 | 30 | 停机
17 | 艾杰旭显示玻璃（惠州）有限公司 | 二期熔窑废气排放口 | 474986.906 | 5.498 | 134.664 | 400 | 1.738 | 200 | 2.25 | 30 | 正常
18 | 中海油惠州石化有限公司 | 燃油燃气锅炉烟囱 | 902742.562 | 10.462 | 130.436 | 200 | 1.874 | 200 | 1.398 | 30 | 正常
18 | 中海油惠州石化有限公司 | 燃油燃气锅炉烟囱 2 | 911158.312 | 10.546 | 55.323 | 200 | 1.776 | 200 | 4.413 | 30 | 正常
18 | 中海油惠州石化有限公司 | 硫磺（1）排气筒 | 125109.859 | 1.448 | 12.775 | - | 20.145 | 100 | - | - | 正常
18 | 中海油惠州石化有限公司 | 蜡油加裂排气筒 | 1284533.75 | 14.867 | 53.467 | 100 | - | - | - | - | 正常
18 | 中海油惠州石化有限公司 | 煤柴油加裂排气筒 | 834893.875 | 9.663 | 45.989 | 100 | - | - | - | - | 正常
18 | 中海油惠州石化有限公司 | 制氢（1）排气筒 | 4084001.5 | 47.268 | 77.713 | 100 | - | - | - | - | 正常
18 | 中海油惠州石化有限公司 | 制氢（2）排气筒 | 4597915 | 53.217 | 64.717 | 100 | - | - | - | - | 正常
18 | 中海油惠州石化有限公司 | 重整（I）排气筒 | 4593592.5 | 53.167 | 0 | 100 | - | - | - | - | 正常
18 | 中海油惠州石化有限公司 | 芳烃联合（1）排气筒 | 6827608.5 | 79.023 | 54.02 | 100 | - | - | - | - | 正常
18 | 中海油惠州石化有限公司 | 芳烃联合（2）排气筒 | 2226007.75 | 25.764 | 37.196 | 100 | - | - | - | - | 正常
18 | 中海油惠州石化有限公司 | 芳烃联合2排气筒 | 2125433 | 24.6 | 50.752 | 100 | - | - | - | - | 正常
18 | 中海油惠州石化有限公司 | 焦化（1）排气筒 | 1056417.25 | 12.236 | 68.012 | 100 | - | - | - | - | 正常
18 | 中海油惠州石化有限公司 | 焦化（2）排气筒 | 1728418 | 20.005 | 73.53 | 100 | - | - | - | - | 正常
18 | 中海油惠州石化有限公司 | 催化裂化（1）排气筒 | 3770561.25 | 157106.75 | 63.542 | 100 | 0.282 | 50 | 10.697 | 30 | 正常
18 | 中海油惠州石化有限公司 | 煅烧焦烟囱 | - | - | - | - | - | - | 0 | 10 | 停机
18 | 中海油惠州石化有限公司 | 常减压（1）烟囱 | 3885626.5 | 44.972 | 30.574 | 100 | - | - | - | - | 正常
18 | 中海油惠州石化有限公司 | 3#燃油燃气锅炉烟道 | 1887255 | 21.892 | 38.105 | 100 | 4.09 | 50 | 2.101 | 20 | 正常
18 | 中海油惠州石化有限公司 | 航煤加氢129排气筒 | 421974.75 | 4.884 | 35.112 | 100 | - | - | - | - | 正常
18 | 中海油惠州石化有限公司 | 硫磺（II）134排气筒 | 2337764.75 | 27.078 | - | - | 14.955 | 100 | - | - | 正常
18 | 中海油惠州石化有限公司 | 催化裂化（II）123排气筒 | 13105273 | 151.681 | 54.018 | 100 | 9.321 | 50 | 1.919 | 30 | 正常
18 | 中海油惠州石化有限公司 | 渣油加氢133排气筒 | 3375565.75 | 42.865 | 40.841 | 100 | - | - | - | - | 正常
18 | 中海油惠州石化有限公司 | 常减压（II）121排气筒 | 1904771.75 | 22.046 | 35.16 | 100 | 13.028 | 50 | 0.297 | 20 | 正常
18 | 中海油惠州石化有限公司 | 重整（II）127排气筒 | 3174367.75 | 36.813 | 71.473 | 100 | 1.034 | 50 | 0.619 | 20 | 正常
18 | 中海油惠州石化有限公司 | 煤制氢硫磺排气筒 | 327526.062 | 3.791 | - | - | 1.032 | 100 | - | - | 正常
18 | 中海油惠州石化有限公司 | 煤制氢蒸汽过热炉排气筒 | - | - | 0 | 100 | - | - | - | - | 停机
18 | 中海油惠州石化有限公司 | 燃气轮机排气筒 | 4250180.5 | 49.226 | 25.579 | 50 | 0.062 | 35 | 0.227 | 5 | 正常
18 | 中海油惠州石化有限公司 | 高压加氢裂化装置（II）加热炉排气 | 1416743 | 16.398 | 39.562 | 100 | 1.11 | 50 | 0.134 | 20 | 正常
18 | 中海油惠州石化有限公司 | 丙烯酸及酯废水焚烧炉排气筒 | 63353.504 | 0.733 | 195.447 | 300 | 1.332 | 100 | 3.063 | 30 | 停机
18 | 中海油惠州石化有限公司 | 重整（Ⅲ）排气筒 | 5741213.5 | 66.449 | 44.408 | 100 | 2.186 | 50 | 0.102 | 20 | 正常
18 | 中海油惠州石化有限公司 | 芳烃联合（Ⅱ）排气筒 | 7295368.5 | 84.437 | 48.972 | 100 | 0.618 | 50 | 0.044 | 20 | 正常
19 | 中海壳牌石油化工有限公司 | UT1装置燃油锅炉F-8105/06/07/08排气筒 | 8043968 | 108.26 | 115.92 | 200 | 35.08 | 200 | 7.86 | 30 | 正常
19 | 中海壳牌石油化工有限公司 | UT2装置辅助蒸汽锅炉B-401A排气筒 | 2566490 | 29.7 | 144.52 | 200 | 72.94 | 200 | 9.43 | 30 | 正常
19 | 中海壳牌石油化工有限公司 | UT2装置辅助蒸汽锅炉B-401C-1#排气筒 | 1548820 | 17.92 | 52.85 | 200 | 51.91 | 200 | 8.43 | 30 | 正常
19 | 中海壳牌石油化工有限公司 | UT2装置辅助蒸汽锅炉B-401C-2#排气筒 | 1152470 | 13.33 | 54.87 | 200 | 46.9 | 200 | 13.01 | 30 | 正常
19 | 中海壳牌石油化工有限公司 | UT2装置辅助蒸汽锅炉B-401D排气筒 | 3462684.5 | 41.81 | 59.56 | 100 | 24.14 | 35 | 0.62 | 5 | 正常
19 | 中海壳牌石油化工有限公司 | SMPO2装置废液焚烧炉A-9302排气筒 | 1504773.87 | 18.2 | 72.27 | 300 | 0.83 | 100 | 3.27 | 30 | 正常
19 | 中海壳牌石油化工有限公司 | UT1装置固废焚烧炉F-9401排气筒 | 2146.44 | 0.02 | 97.19 | 300 | 64.86 | 100 | 0 | 30 | 停机
19 | 中海壳牌石油化工有限公司 | UT1装置污水处理场废气处理设施A-9230排气筒 | 942520.44 | 10.91 | - | - | - | - | - | - | 正常
19 | 中海壳牌石油化工有限公司 | UT1装置废液焚烧炉A-9301排气筒 | 78279.21 | 0.91 | 918.54 | 300 | 601.29 | 200 | 58.69 | 30 | 停机
19 | 中海壳牌石油化工有限公司 | LOP2装置裂解炉F-190排气筒 | 2125078 | 24.59 | 69.17 | 100 | - | - | - | - | 正常
19 | 中海壳牌石油化工有限公司 | UT1装置燃气轮机GT-8161排气筒 | 10162016 | 117.61 | 74.47 | 120 | 1.61 | 100 | 2.18 | 10 | 正常
19 | 中海壳牌石油化工有限公司 | SMPO1装置热油炉F-5301A/B/C排气筒 | 7281422 | 84.28 | 60.26 | 100 | 0.55 | 50 | 5.42 | 20 | 正常
19 | 中海壳牌石油化工有限公司 | UT2装置燃气轮机GT-201排气筒 | 21110000 | 244.32 | 21.39 | 50 | - | - | - | - | 正常
19 | 中海壳牌石油化工有限公司 | POD2装置废液焚烧炉A-2962排气筒 | 209682.05 | 2.43 | 55.47 | 300 | 0.05 | 100 | 1.51 | 30 | 正常
19 | 中海壳牌石油化工有限公司 | SMPO2装置热油炉F-5301A/B/C排气筒 | 7598760 | 87.94 | 33.31 | 100 | 0 | 50 | 1.37 | 20 | 正常
19 | 中海壳牌石油化工有限公司 | LOP1装置裂解炉F-1100排气筒 | 1384124.25 | 16.02 | 70.02 | 100 | - | - | - | - | 正常
19 | 中海壳牌石油化工有限公司 | UT2装置辅助蒸汽锅炉B-401B-1#排气筒 | 135916 | 1.57 | 908.88 | 200 | 223.94 | 200 | 59.32 | 30 | 停机
19 | 中海壳牌石油化工有限公司 | UT2装置辅助蒸汽锅炉B-401B-2#排气筒 | 39709.89 | 0.45 | 450.83 | 200 | 137.01 | 200 | 24.9 | 30 | 停机
20 | 光大环保能源（龙门）有限公司 | 一号废气排放口 | 1887000.13 | 21.84 | 116.838 | 200 | 34.803 | 50 | 2.434 | 10 | 正常
20 | 光大环保能源（龙门）有限公司 | 二号废气排放口 | 0 | 0 | 61.795 | 200 | 85.839 | 50 | 136.935 | 10 | 停机
21 | 惠州绿色动力再生能源有限公司 | 焚烧废气排放口3# | 3576767.75 | 41.4 | 77.66 | 250 | 23.829 | 80 | 1.399 | 20 | 正常
21 | 惠州绿色动力再生能源有限公司 | 焚烧废气排放口4# | 3102730 | 35.91 | 77.672 | 250 | 19.437 | 80 | 1.699 | 20 | 正常
21 | 惠州绿色动力再生能源有限公司 | 焚烧废气排放口1# | 3145273 | 36.4 | 76.299 | 250 | 26.445 | 80 | 1.413 | 20 | 正常
21 | 惠州绿色动力再生能源有限公司 | 焚烧废气排放口2# | 0 | 0 | 8.046 | 250 | 3.406 | 80 | 118.531 | 20 | 停机
22 | 三菱化学化工原料（惠州）有限公司 | 废气排放口 | 1043092.438 | 12.073 | 97.059 | 100 | 16.646 | 50 | 5.176 | 20 | 停机
23 | 惠州李长荣橡胶有限公司 | RTO | 2461532.25 | 29.016 | 7.285 | 100 | 2.5073 | 50 | 6.55 | 20 | 正常
24 | 惠州绿色动力环保有限公司 | 焚烧废气排放口#1 | 1091740.375 | 12.636 | 7.077 | 250 | 0.32 | 80 | 28.25 | 20 | 停机
24 | 惠州绿色动力环保有限公司 | 焚烧废气排放口#2 | 228890.484 | 2.649 | 67.931 | 250 | 0.01 | 80 | 4.565 | 20 | 停机
24 | 惠州绿色动力环保有限公司 | 焚烧废气排放口#3 | 1828503.75 | 21.163 | 75.936 | 250 | 15.061 | 80 | 2.382 | 20 | 正常
25 | 国能（惠州）热电有限责任公司 | 1、2号机组烟囱排放口 | 42017796 | 511.757 | 34.994 | 100 | 24.369 | 50 | 0.6 | 20 | 正常
25 | 国能（惠州）热电有限责任公司 | 3号机组烟囱排放口 | 1837752.375 | 21.775 | 0.256 | 50 | - | - | - | - | 停机
25 | 国能（惠州）热电有限责任公司 | 4号机组烟囱排放口 | 3770733.25 | 56.415 | 0.186 | 50 | - | - | - | - | 停机
26 | 华润水泥（惠州）有限公司 | 总排放口 | 9474949.8 | 109.664 | 33.029 | 320 | 0.306 | 100 | 5.222 | 20 | 正常
26 | 华润水泥（惠州）有限公司 | 窑头 | 5163685.856 | 59.765 | - | - | - | - | 3.369 | 20 | 正常