## Sheet1
监测日期：2025-11-14
序号 | 企业名称 | 监控点名称 | 烟气量(M3) | 烟气流量（M3/s） | 氮氧化物(mg/M3) |  | 二氧化硫(mg/M3) |  | 烟尘(mg/M3) |  | 生产状态
[5 empty] | 浓度 | 限值 | 浓度 | 限值 | 浓度 | 限值
1 | 惠州市光大水泥企业有限公司光华水泥厂 | A线窑尾 | 12814798 | 148.319 | 97.836 | 320 | 17.533 | 100 | 3.795 | 20 | 正常
1 | 惠州市光大水泥企业有限公司光华水泥厂 | B线窑尾 | 14330169 | 165.858 | 82.515 | 320 | 38.944 | 100 | 0.607 | 20 | 正常
1 | 惠州市光大水泥企业有限公司光华水泥厂 | A线窑头烟囱 | 9628805 | 111.444 | - | - | - | - | 3.521 | 20 | 正常
1 | 惠州市光大水泥企业有限公司光华水泥厂 | B线窑头烟囱 | 8426878 | 97.533 | - | - | - | - | 6.121 | 20 | 正常
2 | 广东展宏钢铁有限公司 | 电炉废气排放口 | 3247764 | 135323.484 | - | - | - | - | 0.893 | 15 | 正常
2 | 广东展宏钢铁有限公司 | 电炉废气排放口#2 | 12603328 | 145.872 | - | - | - | - | 0.706 | 15 | 正常
3 | 惠州固力水泥集团有限公司博罗分公司 | 排放口（窑头） | 660463.062 | 7.644 | - | - | - | - | 0 | 20 | 停机
3 | 惠州固力水泥集团有限公司博罗分公司 | 总排放口（窑尾） | 221611.531 | 2.565 | 22.4 | 320 | 19.271 | 100 | 0 | 20 | 停机
4 | 惠州东江威立雅环境服务有限公司 | 焚烧炉废气排放口 | 704039.062 | 8.149 | 149.412 | 250 | 4.084 | 80 | 2.055 | 20 | 正常
5 | 惠州福和纸业有限公司 | 锅炉废气排放口1# | 1576048.32 | 18.241 | 11.2 | 50 | 9.89 | 35 | 0.97 | 10 | 正常
5 | 惠州福和纸业有限公司 | 锅炉废气排放口2# | 3456 | 0.04 | 0.65 | 150 | 0 | 50 | 0 | 20 | 停机
6 | 惠州市光大水泥企业有限公司 | A线旋窑窑尾处理后排口 | 10871242 | 125.825 | 124.987 | 320 | 36.494 | 100 | 1.154 | 20 | 正常
6 | 惠州市光大水泥企业有限公司 | B线旋窑窑尾处理后排口 | 10934103 | 126.552 | 147.464 | 320 | 25.588 | 100 | 0.464 | 20 | 正常
6 | 惠州市光大水泥企业有限公司 | A线窑头烟窗 | 9654413 | 111.741 | - | - | - | - | 3.135 | 20 | 正常
6 | 惠州市光大水泥企业有限公司 | B线窑头烟窗 | 6859369.5 | 79.391 | - | - | - | - | 4.243 | 20 | 正常
7 | 惠州广惠能源有限公司 | 焚烧炉烟气排放口3# | 3572981 | 41.666 | 90.711 | 200 | 23.578 | 50 | 5.854 | 10 | 正常
7 | 惠州广惠能源有限公司 | 焚烧炉烟气排放口2# | 3401813 | 39.694 | 80.113 | 200 | 7.407 | 50 | 6.248 | 10 | 正常
7 | 惠州广惠能源有限公司 | 焚烧炉烟气排放口1# | 3236155.5 | 37.724 | 88.372 | 200 | 20.47 | 50 | 5.032 | 10 | 正常
8 | 光大环保能源（博罗）有限公司 | 3# | 1099715.88 | 12.73 | 107.576 | 250 | 4.508 | 80 | 6.038 | 20 | 正常
8 | 光大环保能源（博罗）有限公司 | 1# | 944357.19 | 10.93 | 106.813 | 250 | 10.181 | 80 | 4.832 | 20 | 正常
8 | 光大环保能源（博罗）有限公司 | 2# | 928989.88 | 10.75 | 108.323 | 250 | 9.619 | 80 | 2.207 | 20 | 正常
8 | 光大环保能源（博罗）有限公司 | 4# | 3307540.5 | 38.28 | 114.957 | 250 | 10.008 | 80 | 1.407 | 20 | 正常
9 | 光大环保能源（惠东）有限公司 | #3烟囱 | 1803083.125 | 20.869 | 128.971 | 200 | 11.018 | 50 | 5.017 | 10 | 正常
9 | 光大环保能源（惠东）有限公司 | #1烟囱 | 1275603.75 | 14.764 | 127.045 | 200 | 7.441 | 50 | 3.046 | 10 | 正常
9 | 光大环保能源（惠东）有限公司 | #2烟囱 | 1291104.625 | 14.943 | 128.342 | 200 | 10.084 | 50 | 4.179 | 10 | 正常
10 | 惠州市瑞能热力有限公司 | FQ-00622锅炉废气排放口 | 2422422.72 | 28.037 | 19.93 | 200 | 3.3 | 35 | 0.33 | 10 | 正常
10 | 惠州市瑞能热力有限公司 | 锅炉废气排放口2# | 11232 | 0.13 | 52.12 | 150 | - | - | - | - | 正常
11 | 惠州深能源丰达电力有限公司 | 1号机废气排放口 | 228632.016 | 2.646 | 0 | 50 | 0 | 35 | 4.866 | 5 | 停机
11 | 惠州深能源丰达电力有限公司 | 2号机废气排放口 | 0 | 0 | 0 | 50 | 0 | 35 | 0 | 5 | 停机
11 | 惠州深能源丰达电力有限公司 | 5号机组废气排放口 | 181417.758 | 2.147 | 19.25 | 50 | 0.732 | 35 | 23.515 | 5 | 停机
11 | 惠州深能源丰达电力有限公司 | 6号机组废气排放口 | 0 | 0 | 46.449 | 50 | 2.904 | 35 | 52.649 | 5 | 停机
11 | 惠州深能源丰达电力有限公司 | 1号启动锅炉废气排放口 | 10851.143 | 0.128 | 0 | 50 | 0 | 35 | 0 | 10 | 停机
11 | 惠州深能源丰达电力有限公司 | 2号启动锅炉废气排放口 | 143436.888 | 1.712 | 36.99 | 50 | 0.004 | 35 | 0.723 | 10 | 正常
12 | 广东惠州天然气发电有限公司 | 2号发电机组烟囱 | 12679493.76 | 528312.24 | 10.101 | 50 | - | - | - | - | 正常
12 | 广东惠州天然气发电有限公司 | 1号发电机组烟囱 | 11323860.48 | 131.063 | 9.251 | 50 | - | - | - | - | 正常
12 | 广东惠州天然气发电有限公司 | 3号发电机组烟囱 | 12978506.88 | 150.214 | 8.371 | 50 | - | - | - | - | 正常
12 | 广东惠州天然气发电有限公司 | 4号发电机组烟囱 | -138490.56 | -1.603 | 0 | 50 | - | - | - | - | 停机
12 | 广东惠州天然气发电有限公司 | 5号发电机组烟囱 | 190330.56 | 2.203 | 108.89 | 50 | - | - | - | - | 停机
12 | 广东惠州天然气发电有限公司 | 6号发电机组烟囱 | 29123867.52 | 337.082 | 18.681 | 50 | - | - | - | - | 正常
12 | 广东惠州天然气发电有限公司 | 7号快速启动锅炉废气排放口 | 32447.96 | 0.38 | 1.01 | 100 | - | - | - | - | 停机
13 | 宝武镁业（惠州）有限公司 | 工业窑炉燃烧废气排放口 | 135607.31 | 1.57 | 25.864 | - | 0.001 | - | 7.293 | 200 | 正常
14 | 惠州塔牌水泥有限公司 | 二线窑尾 | 9697675 | 112.242 | 26.764 | 320 | 2.982 | 100 | 5.64 | 20 | 正常
14 | 惠州塔牌水泥有限公司 | 一线窑头 | 1885813.625 | 21.826 | - | - | - | - | 0 | 20 | 停机
14 | 惠州塔牌水泥有限公司 | 一线窑尾 | 0 | 0 | 98.827 | 320 | 206.33 | 100 | 13.795 | 20 | 停机
14 | 惠州塔牌水泥有限公司 | 二线窑头 | 4852523 | 56.164 | - | - | - | - | 4.212 | 20 | 正常
15 | 南亚塑胶工业(惠州)有限公司 | 1#锅炉烟气排放口（A1） | 753065.287 | 31377.72 | 16.643 | 50 | 12.643 | 35 | 0.4 | 10 | 停机
15 | 南亚塑胶工业(惠州)有限公司 | 3#粉尘排放口（C3） | 87546.625 | 1.013 | - | - | - | - | 1.376 | 10 | 正常
15 | 南亚塑胶工业(惠州)有限公司 | 2#锅炉烟气排放口（A2） | 162985.464 | 6791.061 | 3.73 | 150 | - | - | - | - | 停机
16 | 广东惠州平海发电厂有限公司 | 1号锅炉废气排放口 | 39656342.521 | 469.245 | 35.699 | 100 | 22.19 | 50 | 1.255 | 20 | 正常
16 | 广东惠州平海发电厂有限公司 | 2号锅炉废气排放口 | 45296393.054 | 536.326 | 36.163 | 100 | 24.26 | 50 | 2.496 | 20 | 正常
17 | 艾杰旭显示玻璃（惠州）有限公司 | 四期炉窑废气排放口 | 440321.562 | 5.096 | 137.209 | 400 | 9.363 | 200 | 0.718 | 30 | 正常
17 | 艾杰旭显示玻璃（惠州）有限公司 | 一期熔窑废气排放口 | 479364.438 | 5.548 | 132.474 | 400 | 0.908 | 400 | 0.243 | 30 | 正常
17 | 艾杰旭显示玻璃（惠州）有限公司 | 三期熔窑废气排放口 | - | - | 0 | 400 | 0 | 200 | 0 | 30 | 停机
17 | 艾杰旭显示玻璃（惠州）有限公司 | 二期熔窑废气排放口 | 437986.375 | 5.069 | 134 | 400 | 1.572 | 200 | 1.674 | 30 | 正常
18 | 中海油惠州石化有限公司 | 燃油燃气锅炉烟囱 | 874773.938 | 10.125 | 127.79 | 200 | 1.753 | 200 | 1.418 | 30 | 正常
18 | 中海油惠州石化有限公司 | 燃油燃气锅炉烟囱 2 | 880844.875 | 10.195 | 69.332 | 200 | 1.845 | 200 | 4.97 | 30 | 正常
18 | 中海油惠州石化有限公司 | 硫磺（1）排气筒 | 123514.117 | 1.43 | 12.306 | - | 20.343 | 100 | - | - | 正常
18 | 中海油惠州石化有限公司 | 蜡油加裂排气筒 | 1285415.625 | 14.878 | 49.82 | 100 | - | - | - | - | 正常
18 | 中海油惠州石化有限公司 | 煤柴油加裂排气筒 | 834933.062 | 9.664 | 41.087 | 100 | - | - | - | - | 正常
18 | 中海油惠州石化有限公司 | 制氢（1）排气筒 | 4047634.75 | 46.848 | 75.522 | 100 | - | - | - | - | 正常
18 | 中海油惠州石化有限公司 | 制氢（2）排气筒 | 4575606 | 52.958 | 66.521 | 100 | - | - | - | - | 正常
18 | 中海油惠州石化有限公司 | 重整（I）排气筒 | 4550420.5 | 52.667 | 67.062 | 100 | - | - | - | - | 正常
18 | 中海油惠州石化有限公司 | 芳烃联合（1）排气筒 | 6867511 | 79.485 | 53.399 | 100 | - | - | - | - | 正常
18 | 中海油惠州石化有限公司 | 芳烃联合（2）排气筒 | 1977491.75 | 22.888 | 35.958 | 100 | - | - | - | - | 正常
18 | 中海油惠州石化有限公司 | 芳烃联合2排气筒 | 1962554.625 | 22.715 | 50.806 | 100 | - | - | - | - | 正常
18 | 中海油惠州石化有限公司 | 焦化（1）排气筒 | 1016679.75 | 11.767 | 68.175 | 100 | - | - | - | - | 正常
18 | 中海油惠州石化有限公司 | 焦化（2）排气筒 | 1707713.25 | 19.765 | 68.893 | 100 | - | - | - | - | 正常
18 | 中海油惠州石化有限公司 | 催化裂化（1）排气筒 | 3828394.5 | 159516.438 | 62.955 | 100 | 0.277 | 50 | 10.396 | 30 | 正常
18 | 中海油惠州石化有限公司 | 煅烧焦烟囱 | - | - | - | - | - | - | 0 | 10 | 停机
18 | 中海油惠州石化有限公司 | 常减压（1）烟囱 | 3681117 | 42.606 | 30.17 | 100 | - | - | - | - | 正常
18 | 中海油惠州石化有限公司 | 3#燃油燃气锅炉烟道 | 1874942.125 | 21.701 | 42.342 | 100 | 3.029 | 50 | 2.148 | 20 | 正常
18 | 中海油惠州石化有限公司 | 航煤加氢129排气筒 | 429566.75 | 4.972 | 32.758 | 100 | - | - | - | - | 正常
18 | 中海油惠州石化有限公司 | 硫磺（II）134排气筒 | 2167807.25 | 25.09 | - | - | 21.164 | 100 | - | - | 正常
18 | 中海油惠州石化有限公司 | 催化裂化（II）123排气筒 | 13052567 | 151.071 | 50.114 | 100 | 11.452 | 50 | 2.01 | 30 | 正常
18 | 中海油惠州石化有限公司 | 渣油加氢133排气筒 | 1402579.5 | 16.234 | 36.284 | 100 | - | - | - | - | 正常
18 | 中海油惠州石化有限公司 | 常减压（II）121排气筒 | 2418136.25 | 27.988 | 35.055 | 100 | 13.316 | 50 | 0.409 | 20 | 正常
18 | 中海油惠州石化有限公司 | 重整（II）127排气筒 | 3285017 | 38.021 | 66.42 | 100 | 0.621 | 50 | 0.635 | 20 | 正常
18 | 中海油惠州石化有限公司 | 煤制氢硫磺排气筒 | 322703.031 | 3.735 | - | - | 1.493 | 100 | - | - | 正常
18 | 中海油惠州石化有限公司 | 煤制氢蒸汽过热炉排气筒 | - | - | 0 | 100 | - | - | - | - | 停机
18 | 中海油惠州石化有限公司 | 燃气轮机排气筒 | 4196006.5 | 48.565 | 25.086 | 50 | 0.052 | 35 | 0.236 | 5 | 正常
18 | 中海油惠州石化有限公司 | 高压加氢裂化装置（II）加热炉排气 | 1442999.375 | 16.701 | 38.22 | 100 | 1.17 | 50 | 0.173 | 20 | 正常
18 | 中海油惠州石化有限公司 | 丙烯酸及酯废水焚烧炉排气筒 | 194811.812 | 2.255 | 166.507 | 300 | 1.075 | 100 | 3.138 | 30 | 正常
18 | 中海油惠州石化有限公司 | 重整（Ⅲ）排气筒 | 5581582 | 64.602 | 50.215 | 100 | 2.18 | 50 | 0.091 | 20 | 正常
18 | 中海油惠州石化有限公司 | 芳烃联合（Ⅱ）排气筒 | 6647900.5 | 76.943 | 46.85 | 100 | 0.586 | 50 | 0.045 | 20 | 正常
19 | 中海壳牌石油化工有限公司 | UT1装置燃油锅炉F-8105/06/07/08排气筒 | 9461774 | 110.91 | 105.68 | 200 | 37.32 | 200 | 6.62 | 30 | 正常
19 | 中海壳牌石油化工有限公司 | UT2装置辅助蒸汽锅炉B-401A排气筒 | 2510230 | 29.05 | 153.74 | 200 | 71.7 | 200 | 8.1 | 30 | 正常
19 | 中海壳牌石油化工有限公司 | UT2装置辅助蒸汽锅炉B-401C-1#排气筒 | 1536040 | 17.77 | 47.59 | 200 | 54.06 | 200 | 9.1 | 30 | 正常
19 | 中海壳牌石油化工有限公司 | UT2装置辅助蒸汽锅炉B-401C-2#排气筒 | 1116700 | 12.92 | 50.5 | 200 | 49.48 | 200 | 16.18 | 30 | 正常
19 | 中海壳牌石油化工有限公司 | UT2装置辅助蒸汽锅炉B-401D排气筒 | 3860414.25 | 44.68 | 59.65 | 100 | 24.9 | 35 | 0.61 | 5 | 正常
19 | 中海壳牌石油化工有限公司 | SMPO2装置废液焚烧炉A-9302排气筒 | 1547397.37 | 17.9 | 72.02 | 300 | 1.18 | 100 | 3.24 | 30 | 正常
19 | 中海壳牌石油化工有限公司 | UT1装置固废焚烧炉F-9401排气筒 | 1883.76 | 0.02 | 113.72 | 300 | 67.19 | 100 | 0 | 30 | 停机
19 | 中海壳牌石油化工有限公司 | UT1装置污水处理场废气处理设施A-9230排气筒 | 1022212.62 | 11.83 | - | - | - | - | - | - | 正常
19 | 中海壳牌石油化工有限公司 | UT1装置废液焚烧炉A-9301排气筒 | 106358.19 | 1.23 | 2057.32 | 300 | 1490.33 | 200 | 319.37 | 30 | 停机
19 | 中海壳牌石油化工有限公司 | LOP2装置裂解炉F-190排气筒 | 2096398.75 | 24.26 | 68.41 | 100 | - | - | - | - | 正常
19 | 中海壳牌石油化工有限公司 | UT1装置燃气轮机GT-8161排气筒 | 10077448 | 116.63 | 74.4 | 120 | 2.12 | 100 | 2.09 | 10 | 正常
19 | 中海壳牌石油化工有限公司 | SMPO1装置热油炉F-5301A/B/C排气筒 | 7361918.5 | 85.21 | 52.85 | 100 | 0.74 | 50 | 6.31 | 20 | 正常
19 | 中海壳牌石油化工有限公司 | UT2装置燃气轮机GT-201排气筒 | 21572900 | 249.68 | 16.27 | 50 | - | - | - | - | 正常
19 | 中海壳牌石油化工有限公司 | POD2装置废液焚烧炉A-2962排气筒 | 214011.95 | 2.48 | 55.75 | 300 | 0.16 | 100 | 1.51 | 30 | 正常
19 | 中海壳牌石油化工有限公司 | SMPO2装置热油炉F-5301A/B/C排气筒 | 7267950 | 87.77 | 34.3 | 100 | 0 | 50 | 1.9 | 20 | 正常
19 | 中海壳牌石油化工有限公司 | LOP1装置裂解炉F-1100排气筒 | 1329159.75 | 15.38 | 79.26 | 100 | - | - | - | - | 正常
19 | 中海壳牌石油化工有限公司 | UT2装置辅助蒸汽锅炉B-401B-1#排气筒 | 132676 | 1.53 | 641.69 | 200 | 131.91 | 200 | 34.62 | 30 | 停机
19 | 中海壳牌石油化工有限公司 | UT2装置辅助蒸汽锅炉B-401B-2#排气筒 | 41089.6 | 0.47 | 724.37 | 200 | 194.37 | 200 | 25.18 | 30 | 停机
20 | 光大环保能源（龙门）有限公司 | 一号废气排放口 | 1875377.13 | 21.71 | 119.722 | 200 | 27.819 | 50 | 4.309 | 10 | 正常
20 | 光大环保能源（龙门）有限公司 | 二号废气排放口 | 0 | 0 | 217.161 | 200 | 207.075 | 50 | 285.224 | 10 | 停机
21 | 惠州绿色动力再生能源有限公司 | 焚烧废气排放口3# | 3676560 | 42.55 | 77.631 | 250 | 22.814 | 80 | 1.466 | 20 | 正常
21 | 惠州绿色动力再生能源有限公司 | 焚烧废气排放口4# | 3269673.5 | 37.84 | 77.476 | 250 | 21.05 | 80 | 1.724 | 20 | 正常
21 | 惠州绿色动力再生能源有限公司 | 焚烧废气排放口1# | 3185908.25 | 36.87 | 76.259 | 250 | 26.5 | 80 | 1.612 | 20 | 正常
21 | 惠州绿色动力再生能源有限公司 | 焚烧废气排放口2# | 0 | 0 | 8.841 | 250 | 5.055 | 80 | 138.146 | 20 | 停机
22 | 三菱化学化工原料（惠州）有限公司 | 废气排放口 | 1046514.188 | 12.112 | 262.165 | 100 | 15.27 | 50 | 11.942 | 20 | 停机
23 | 惠州李长荣橡胶有限公司 | RTO | 2605256 | 30.73 | 8.009 | 100 | 2.4963 | 50 | 7.057 | 20 | 正常
24 | 惠州绿色动力环保有限公司 | 焚烧废气排放口#1 | 640961.875 | 7.418 | 4.565 | 250 | 0.624 | 80 | 27.919 | 20 | 停机
24 | 惠州绿色动力环保有限公司 | 焚烧废气排放口#2 | 179954.875 | 2.083 | 67.282 | 250 | 0.021 | 80 | 5.36 | 20 | 停机
24 | 惠州绿色动力环保有限公司 | 焚烧废气排放口#3 | 1775659.875 | 20.552 | 76.662 | 250 | 13.456 | 80 | 2.428 | 20 | 正常
25 | 国能（惠州）热电有限责任公司 | 1、2号机组烟囱排放口 | 43561996 | 504.19 | 31.615 | 100 | 22.746 | 50 | 0.616 | 20 | 正常
25 | 国能（惠州）热电有限责任公司 | 3号机组烟囱排放口 | 1425527.375 | 16.933 | 0.215 | 50 | - | - | - | - | 停机
25 | 国能（惠州）热电有限责任公司 | 4号机组烟囱排放口 | 3590785 | 49.024 | 0.257 | 50 | - | - | - | - | 停机
26 | 华润水泥（惠州）有限公司 | 总排放口 | 9273233.65 | 107.329 | 31.562 | 320 | 2.626 | 100 | 5.742 | 20 | 正常
26 | 华润水泥（惠州）有限公司 | 窑头 | 5273005.44 | 61.03 | - | - | - | - | 3.883 | 20 | 正常