## Sheet1
监测日期：2025-11-17
序号 | 企业名称 | 监控点名称 | 烟气量(M3) | 烟气流量（M3/s） | 氮氧化物(mg/M3) |  | 二氧化硫(mg/M3) |  | 烟尘(mg/M3) |  | 生产状态
[5 empty] | 浓度 | 限值 | 浓度 | 限值 | 浓度 | 限值
1 | 惠州市光大水泥企业有限公司光华水泥厂 | A线窑尾 | 12404476 | 143.57 | 44.312 | 320 | 15.371 | 100 | 5.669 | 20 | 正常
1 | 惠州市光大水泥企业有限公司光华水泥厂 | B线窑尾 | 14857633 | 171.963 | 38.755 | 320 | 47.822 | 100 | 0.6 | 20 | 正常
1 | 惠州市光大水泥企业有限公司光华水泥厂 | A线窑头烟囱 | 9347813 | 108.192 | - | - | - | - | 3.567 | 20 | 正常
1 | 惠州市光大水泥企业有限公司光华水泥厂 | B线窑头烟囱 | 8047817.5 | 93.146 | - | - | - | - | 6.422 | 20 | 正常
2 | 广东展宏钢铁有限公司 | 电炉废气排放口 | 3457468 | 144061.188 | - | - | - | - | 0.694 | 15 | 正常
2 | 广东展宏钢铁有限公司 | 电炉废气排放口#2 | 15481251 | 179.181 | - | - | - | - | 0.449 | 15 | 正常
3 | 惠州固力水泥集团有限公司博罗分公司 | 排放口（窑头） | 1025702.438 | 11.857 | - | - | - | - | 0 | 20 | 停机
3 | 惠州固力水泥集团有限公司博罗分公司 | 总排放口（窑尾） | 147689.109 | 1.709 | 22.246 | 320 | 23.448 | 100 | 0 | 20 | 停机
4 | 惠州东江威立雅环境服务有限公司 | 焚烧炉废气排放口 | 645556.688 | 7.472 | 138.754 | 250 | 4.475 | 80 | 2.077 | 20 | 正常
5 | 惠州福和纸业有限公司 | 锅炉废气排放口1# | 1681136.64 | 19.458 | 5.29 | 50 | 5.93 | 35 | 1.13 | 10 | 正常
5 | 惠州福和纸业有限公司 | 锅炉废气排放口2# | 3456 | 0.04 | 0.45 | 150 | 0 | 50 | 0 | 20 | 停机
6 | 惠州市光大水泥企业有限公司 | A线旋窑窑尾处理后排口 | 10793871 | 124.929 | 28.192 | 320 | 37.845 | 100 | 0.895 | 20 | 正常
6 | 惠州市光大水泥企业有限公司 | B线旋窑窑尾处理后排口 | 11715024 | 135.59 | 112.618 | 320 | 24.912 | 100 | 0.547 | 20 | 正常
6 | 惠州市光大水泥企业有限公司 | A线窑头烟窗 | 9604243 | 111.16 | - | - | - | - | 2.767 | 20 | 正常
6 | 惠州市光大水泥企业有限公司 | B线窑头烟窗 | 6831959 | 79.074 | - | - | - | - | 4.165 | 20 | 正常
7 | 惠州广惠能源有限公司 | 焚烧炉烟气排放口3# | 3401815.75 | 40.169 | 89.701 | 200 | 26.446 | 50 | 5.712 | 10 | 正常
7 | 惠州广惠能源有限公司 | 焚烧炉烟气排放口2# | 3276397.25 | 40.033 | 84.73 | 200 | 14.663 | 50 | 6.083 | 10 | 正常
7 | 惠州广惠能源有限公司 | 焚烧炉烟气排放口1# | 3219722.75 | 38.018 | 82.838 | 200 | 23.072 | 50 | 4.926 | 10 | 正常
8 | 光大环保能源（博罗）有限公司 | 3# | 1053276.88 | 12.19 | 108.984 | 250 | 2.625 | 80 | 5.753 | 20 | 正常
8 | 光大环保能源（博罗）有限公司 | 1# | 961915.81 | 11.13 | 100.111 | 250 | 7.097 | 80 | 5.122 | 20 | 正常
8 | 光大环保能源（博罗）有限公司 | 2# | 960657.88 | 11.12 | 109.924 | 250 | 15.785 | 80 | 2.209 | 20 | 正常
8 | 光大环保能源（博罗）有限公司 | 4# | 3105161.25 | 37.5 | 107.896 | 250 | 9.881 | 80 | 1.401 | 20 | 正常
9 | 光大环保能源（惠东）有限公司 | #3烟囱 | 1977896.375 | 22.892 | 129.128 | 200 | 12.474 | 50 | 3.657 | 10 | 正常
9 | 光大环保能源（惠东）有限公司 | #1烟囱 | 1358898.375 | 15.728 | 130.326 | 200 | 7.44 | 50 | 3.557 | 10 | 正常
9 | 光大环保能源（惠东）有限公司 | #2烟囱 | 1394618.375 | 16.141 | 123.822 | 200 | 9.041 | 50 | 5.156 | 10 | 正常
10 | 惠州市瑞能热力有限公司 | FQ-00622锅炉废气排放口 | 2271559.68 | 26.291 | 21.96 | 200 | 0.27 | 35 | 0.35 | 10 | 正常
10 | 惠州市瑞能热力有限公司 | 锅炉废气排放口2# | 22464 | 0.26 | 38.94 | 150 | - | - | - | - | 正常
11 | 惠州深能源丰达电力有限公司 | 1号机废气排放口 | 2961388.25 | 34.275 | 0.002 | 50 | 0 | 35 | 4.408 | 5 | 停机
11 | 惠州深能源丰达电力有限公司 | 2号机废气排放口 | 0 | 0 | 0 | 50 | 0 | 35 | 0 | 5 | 停机
11 | 惠州深能源丰达电力有限公司 | 5号机组废气排放口 | 265908.974 | 3.154 | 5.968 | 50 | 0.913 | 35 | 22.996 | 5 | 停机
11 | 惠州深能源丰达电力有限公司 | 6号机组废气排放口 | 0 | 0 | 32.598 | 50 | 2.486 | 35 | 59.186 | 5 | 停机
11 | 惠州深能源丰达电力有限公司 | 1号启动锅炉废气排放口 | 8119.771 | 0.096 | 0 | 50 | 0 | 35 | 0 | 10 | 停机
11 | 惠州深能源丰达电力有限公司 | 2号启动锅炉废气排放口 | 163633.833 | 1.953 | 35.248 | 50 | 0.018 | 35 | 0.364 | 10 | 正常
12 | 广东惠州天然气发电有限公司 | 2号发电机组烟囱 | 12268221.12 | 511175.88 | 88.38 | 50 | - | - | - | - | 正常
12 | 广东惠州天然气发电有限公司 | 1号发电机组烟囱 | 10389271.68 | 120.246 | 114.622 | 50 | - | - | - | - | 正常
12 | 广东惠州天然气发电有限公司 | 3号发电机组烟囱 | 14415935.04 | 166.851 | 9.037 | 50 | - | - | - | - | 正常
12 | 广东惠州天然气发电有限公司 | 4号发电机组烟囱 | 260832.96 | 3.019 | 37.759 | 50 | - | - | - | - | 停机
12 | 广东惠州天然气发电有限公司 | 5号发电机组烟囱 | 59745.6 | 0.692 | 746.348 | 50 | - | - | - | - | 停机
12 | 广东惠州天然气发电有限公司 | 6号发电机组烟囱 | 28507567.68 | 329.949 | 18.201 | 50 | - | - | - | - | 正常
12 | 广东惠州天然气发电有限公司 | 7号快速启动锅炉废气排放口 | 634444.71 | 8.88 | 26.72 | 100 | - | - | - | - | 正常
13 | 宝武镁业（惠州）有限公司 | 工业窑炉燃烧废气排放口 | 140079.626 | 1.621 | 24.079 | - | 0.0016 | - | 6.783 | 200 | 正常
14 | 惠州塔牌水泥有限公司 | 二线窑尾 | 10399085 | 120.36 | 26.45 | 320 | 1.791 | 100 | 4.779 | 20 | 正常
14 | 惠州塔牌水泥有限公司 | 一线窑头 | 3581568.25 | 41.453 | - | - | - | - | 8.877 | 20 | 正常
14 | 惠州塔牌水泥有限公司 | 一线窑尾 | 5989058 | 69.318 | 224.035 | 320 | 20.4 | 100 | 1.75 | 20 | 正常
14 | 惠州塔牌水泥有限公司 | 二线窑头 | 4664663 | 53.989 | - | - | - | - | 3.972 | 20 | 正常
15 | 南亚塑胶工业(惠州)有限公司 | 1#锅炉烟气排放口（A1） | 727479.11 | 30311.63 | 18.664 | 50 | 2.717 | 35 | 0.36 | 10 | 正常
15 | 南亚塑胶工业(惠州)有限公司 | 3#粉尘排放口（C3） | 26059.412 | 0.302 | - | - | - | - | 1.55 | 10 | 正常
15 | 南亚塑胶工业(惠州)有限公司 | 2#锅炉烟气排放口（A2） | 163839.391 | 6826.641 | 1.03 | 150 | - | - | - | - | 停机
16 | 广东惠州平海发电厂有限公司 | 1号锅炉废气排放口 | 40446051.087 | 478.332 | 35.561 | 100 | 15.66 | 50 | 1.986 | 20 | 正常
16 | 广东惠州平海发电厂有限公司 | 2号锅炉废气排放口 | 45196561.289 | 534.342 | 36.562 | 100 | 23.934 | 50 | 2.788 | 20 | 正常
17 | 艾杰旭显示玻璃（惠州）有限公司 | 四期炉窑废气排放口 | 432454.344 | 5.005 | 0 | 400 | 0 | 200 | 0 | 30 | 正常
17 | 艾杰旭显示玻璃（惠州）有限公司 | 一期熔窑废气排放口 | 467474.812 | 5.411 | 132.942 | 400 | 0.899 | 400 | 0.252 | 30 | 正常
17 | 艾杰旭显示玻璃（惠州）有限公司 | 三期熔窑废气排放口 | - | - | 0 | 400 | 0 | 200 | 0 | 30 | 停机
17 | 艾杰旭显示玻璃（惠州）有限公司 | 二期熔窑废气排放口 | 425858.688 | 4.929 | 135.125 | 400 | 1.582 | 200 | 0.796 | 30 | 正常
18 | 中海油惠州石化有限公司 | 燃油燃气锅炉烟囱 | 943194.5 | 10.917 | 122.82 | 200 | 2.87 | 200 | 1.443 | 30 | 正常
18 | 中海油惠州石化有限公司 | 燃油燃气锅炉烟囱 2 | 731512.75 | 8.467 | 45.07 | 200 | 2.378 | 200 | 5.079 | 30 | 正常
18 | 中海油惠州石化有限公司 | 硫磺（1）排气筒 | 125869.773 | 1.457 | 11.921 | - | 16.033 | 100 | - | - | 正常
18 | 中海油惠州石化有限公司 | 蜡油加裂排气筒 | 1274247.25 | 14.748 | 49.166 | 100 | - | - | - | - | 正常
18 | 中海油惠州石化有限公司 | 煤柴油加裂排气筒 | 824812.75 | 9.546 | 41.439 | 100 | - | - | - | - | 正常
18 | 中海油惠州石化有限公司 | 制氢（1）排气筒 | 3909306 | 45.247 | 81.268 | 100 | - | - | - | - | 正常
18 | 中海油惠州石化有限公司 | 制氢（2）排气筒 | 4297249 | 49.737 | 63.787 | 100 | - | - | - | - | 正常
18 | 中海油惠州石化有限公司 | 重整（I）排气筒 | 4507277 | 52.168 | 65.999 | 100 | - | - | - | - | 正常
18 | 中海油惠州石化有限公司 | 芳烃联合（1）排气筒 | 7061004.5 | 81.725 | 55.059 | 100 | - | - | - | - | 正常
18 | 中海油惠州石化有限公司 | 芳烃联合（2）排气筒 | 2143997.5 | 24.815 | 34.394 | 100 | - | - | - | - | 正常
18 | 中海油惠州石化有限公司 | 芳烃联合2排气筒 | 1909574.375 | 22.102 | 49.362 | 100 | - | - | - | - | 正常
18 | 中海油惠州石化有限公司 | 焦化（1）排气筒 | 1065665.25 | 12.334 | 66.125 | 100 | - | - | - | - | 正常
18 | 中海油惠州石化有限公司 | 焦化（2）排气筒 | 1642550.75 | 19.011 | 65.395 | 100 | - | - | - | - | 正常
18 | 中海油惠州石化有限公司 | 催化裂化（1）排气筒 | 3774486.25 | 158302.844 | 66.977 | 100 | 4.786 | 50 | 14.714 | 30 | 正常
18 | 中海油惠州石化有限公司 | 煅烧焦烟囱 | - | - | - | - | - | - | 0 | 10 | 停机
18 | 中海油惠州石化有限公司 | 常减压（1）烟囱 | 3436083.75 | 41.618 | 29.919 | 100 | - | - | - | - | 正常
18 | 中海油惠州石化有限公司 | 3#燃油燃气锅炉烟道 | 2102856.75 | 24.339 | 40.054 | 100 | 3.333 | 50 | 6.531 | 20 | 正常
18 | 中海油惠州石化有限公司 | 航煤加氢129排气筒 | 426153.688 | 4.932 | 32.577 | 100 | - | - | - | - | 正常
18 | 中海油惠州石化有限公司 | 硫磺（II）134排气筒 | 2174429.5 | 25.167 | - | - | 16.462 | 100 | - | - | 正常
18 | 中海油惠州石化有限公司 | 催化裂化（II）123排气筒 | 13249276 | 153.453 | 53.304 | 100 | 9.95 | 50 | 3.071 | 30 | 正常
18 | 中海油惠州石化有限公司 | 渣油加氢133排气筒 | 1390054.5 | 16.089 | 32.041 | 100 | - | - | - | - | 正常
18 | 中海油惠州石化有限公司 | 常减压（II）121排气筒 | 2878278.75 | 33.313 | 34.145 | 100 | 14.961 | 50 | 0.472 | 20 | 正常
18 | 中海油惠州石化有限公司 | 重整（II）127排气筒 | 3178881.5 | 36.793 | 64.609 | 100 | 0.688 | 50 | 0.745 | 20 | 正常
18 | 中海油惠州石化有限公司 | 煤制氢硫磺排气筒 | 345516.344 | 3.999 | - | - | 1.679 | 100 | - | - | 正常
18 | 中海油惠州石化有限公司 | 煤制氢蒸汽过热炉排气筒 | - | - | 0 | 100 | - | - | - | - | 停机
18 | 中海油惠州石化有限公司 | 燃气轮机排气筒 | 4170523.5 | 48.27 | 24.5 | 50 | 0.013 | 35 | 0.25 | 5 | 正常
18 | 中海油惠州石化有限公司 | 高压加氢裂化装置（II）加热炉排气 | 1230372.125 | 14.24 | 39.325 | 100 | 1.315 | 50 | 0.168 | 20 | 正常
18 | 中海油惠州石化有限公司 | 丙烯酸及酯废水焚烧炉排气筒 | 170297.188 | 1.971 | 153.295 | 300 | 0.932 | 100 | 2.821 | 30 | 正常
18 | 中海油惠州石化有限公司 | 重整（Ⅲ）排气筒 | 5254833 | 60.82 | 34.256 | 100 | 1.921 | 50 | 0.084 | 20 | 正常
18 | 中海油惠州石化有限公司 | 芳烃联合（Ⅱ）排气筒 | 6422306 | 74.332 | 46.493 | 100 | 0.606 | 50 | 0.048 | 20 | 正常
19 | 中海壳牌石油化工有限公司 | UT1装置燃油锅炉F-8105/06/07/08排气筒 | 9327608 | 109.26 | 98.55 | 200 | 35.99 | 200 | 7.37 | 30 | 正常
19 | 中海壳牌石油化工有限公司 | UT2装置辅助蒸汽锅炉B-401A排气筒 | 2647650 | 30.64 | 147.84 | 200 | 65.69 | 200 | 10.98 | 30 | 正常
19 | 中海壳牌石油化工有限公司 | UT2装置辅助蒸汽锅炉B-401C-1#排气筒 | 1524940 | 17.64 | 48.25 | 200 | 48.15 | 200 | 9.89 | 30 | 正常
19 | 中海壳牌石油化工有限公司 | UT2装置辅助蒸汽锅炉B-401C-2#排气筒 | 1143810 | 13.23 | 47.37 | 200 | 44.35 | 200 | 16.16 | 30 | 正常
19 | 中海壳牌石油化工有限公司 | UT2装置辅助蒸汽锅炉B-401D排气筒 | 3620724.5 | 41.9 | 59.58 | 100 | 20.87 | 35 | 0.63 | 5 | 正常
19 | 中海壳牌石油化工有限公司 | SMPO2装置废液焚烧炉A-9302排气筒 | 1527469.12 | 17.67 | 72.4 | 300 | 1.66 | 100 | 3.26 | 30 | 正常
19 | 中海壳牌石油化工有限公司 | UT1装置固废焚烧炉F-9401排气筒 | 1700.06 | 0.02 | 139.49 | 300 | 72.34 | 100 | 0 | 30 | 停机
19 | 中海壳牌石油化工有限公司 | UT1装置污水处理场废气处理设施A-9230排气筒 | 1005333.62 | 11.64 | - | - | - | - | - | - | 正常
19 | 中海壳牌石油化工有限公司 | UT1装置废液焚烧炉A-9301排气筒 | 139095.92 | 1.61 | 483.81 | 300 | 0.87 | 200 | 17.21 | 30 | 停机
19 | 中海壳牌石油化工有限公司 | LOP2装置裂解炉F-190排气筒 | 2052250 | 23.75 | 66.28 | 100 | - | - | - | - | 正常
19 | 中海壳牌石油化工有限公司 | UT1装置燃气轮机GT-8161排气筒 | 9965384 | 115.34 | 74.18 | 120 | 2.34 | 100 | 2.11 | 10 | 正常
19 | 中海壳牌石油化工有限公司 | SMPO1装置热油炉F-5301A/B/C排气筒 | 7210993.5 | 83.4 | 45.87 | 100 | 1.93 | 50 | 5.32 | 20 | 正常
19 | 中海壳牌石油化工有限公司 | UT2装置燃气轮机GT-201排气筒 | 20672700 | 239.26 | 15.55 | 50 | - | - | - | - | 正常
19 | 中海壳牌石油化工有限公司 | POD2装置废液焚烧炉A-2962排气筒 | 154756.47 | 1.79 | 52.23 | 300 | 0.34 | 100 | 1.57 | 30 | 正常
19 | 中海壳牌石油化工有限公司 | SMPO2装置热油炉F-5301A/B/C排气筒 | 6976550 | 80.74 | 33.41 | 100 | 0 | 50 | 2.43 | 20 | 正常
19 | 中海壳牌石油化工有限公司 | LOP1装置裂解炉F-1100排气筒 | 1309646.12 | 15.16 | 72.87 | 100 | - | - | - | - | 正常
19 | 中海壳牌石油化工有限公司 | UT2装置辅助蒸汽锅炉B-401B-1#排气筒 | 132665 | 1.53 | 604.59 | 200 | 99.59 | 200 | 55.09 | 30 | 停机
19 | 中海壳牌石油化工有限公司 | UT2装置辅助蒸汽锅炉B-401B-2#排气筒 | 42960.5 | 0.49 | 3669.19 | 200 | 916.53 | 200 | 741.74 | 30 | 停机
20 | 光大环保能源（龙门）有限公司 | 一号废气排放口 | 1926459.38 | 22.3 | 143.499 | 200 | 31.029 | 50 | 5.176 | 10 | 正常
20 | 光大环保能源（龙门）有限公司 | 二号废气排放口 | 340.73 | 0 | 49.773 | 200 | 290.875 | 50 | 132.744 | 10 | 停机
21 | 惠州绿色动力再生能源有限公司 | 焚烧废气排放口3# | 3667482.5 | 42.45 | 77.611 | 250 | 11.224 | 80 | 1.21 | 20 | 正常
21 | 惠州绿色动力再生能源有限公司 | 焚烧废气排放口4# | 3237121 | 37.47 | 77.556 | 250 | 17.058 | 80 | 1.497 | 20 | 正常
21 | 惠州绿色动力再生能源有限公司 | 焚烧废气排放口1# | 3118198.25 | 36.09 | 77.001 | 250 | 24.244 | 80 | 1.227 | 20 | 正常
21 | 惠州绿色动力再生能源有限公司 | 焚烧废气排放口2# | 0 | 0 | 31.412 | 250 | 9.388 | 80 | 193.318 | 20 | 停机
22 | 三菱化学化工原料（惠州）有限公司 | 废气排放口 | 803218.312 | 9.296 | 0 | 100 | 0 | 50 | 0 | 20 | 停机
23 | 惠州李长荣橡胶有限公司 | RTO | 2646967 | 31.294 | 7.47 | 100 | 1.2423 | 50 | 7.082 | 20 | 正常
24 | 惠州绿色动力环保有限公司 | 焚烧废气排放口#1 | 941867.75 | 10.901 | 2.016 | 250 | 0.829 | 80 | 26.107 | 20 | 停机
24 | 惠州绿色动力环保有限公司 | 焚烧废气排放口#2 | 144796.656 | 1.676 | 59.129 | 250 | 0.059 | 80 | 4.95 | 20 | 停机
24 | 惠州绿色动力环保有限公司 | 焚烧废气排放口#3 | 1790877.25 | 20.728 | 76.2 | 250 | 16.525 | 80 | 2.775 | 20 | 正常
25 | 国能（惠州）热电有限责任公司 | 1、2号机组烟囱排放口 | 43004936 | 497.742 | 31.102 | 100 | 22.334 | 50 | 0.773 | 20 | 正常
25 | 国能（惠州）热电有限责任公司 | 3号机组烟囱排放口 | 878389.875 | 10.958 | 0.199 | 50 | - | - | - | - | 停机
25 | 国能（惠州）热电有限责任公司 | 4号机组烟囱排放口 | 3504941.5 | 41.288 | 0.205 | 50 | - | - | - | - | 停机
26 | 华润水泥（惠州）有限公司 | 总排放口 | 5536751.85 | 64.083 | 365.87 | 320 | 413.431 | 100 | 1036.898 | 20 | 停机
26 | 华润水泥（惠州）有限公司 | 窑头 | 127489.726 | 1.476 | - | - | - | - | 0 | 20 | 停机