## Sheet1
监测日期：2025-11-18
序号 | 企业名称 | 监控点名称 | 烟气量(M3) | 烟气流量（M3/s） | 氮氧化物(mg/M3) |  | 二氧化硫(mg/M3) |  | 烟尘(mg/M3) |  | 生产状态
[5 empty] | 浓度 | 限值 | 浓度 | 限值 | 浓度 | 限值
1 | 惠州市光大水泥企业有限公司光华水泥厂 | A线窑尾 | 12996600 | 150.424 | 67.632 | 320 | 21.993 | 100 | 11.251 | 20 | 正常
1 | 惠州市光大水泥企业有限公司光华水泥厂 | B线窑尾 | 7948356.5 | 91.995 | 30.351 | 320 | 18.428 | 100 | 2.316 | 20 | 正常
1 | 惠州市光大水泥企业有限公司光华水泥厂 | A线窑头烟囱 | 9677431 | 112.007 | - | - | - | - | 3.058 | 20 | 正常
1 | 惠州市光大水泥企业有限公司光华水泥厂 | B线窑头烟囱 | 3867771.5 | 44.766 | - | - | - | - | 5.225 | 20 | 正常
2 | 广东展宏钢铁有限公司 | 电炉废气排放口 | 3456151 | 144006.266 | - | - | - | - | 0.628 | 15 | 正常
2 | 广东展宏钢铁有限公司 | 电炉废气排放口#2 | 13891843 | 160.785 | - | - | - | - | 0.371 | 15 | 正常
3 | 惠州固力水泥集团有限公司博罗分公司 | 排放口（窑头） | 420625.938 | 4.868 | - | - | - | - | 0 | 20 | 停机
3 | 惠州固力水泥集团有限公司博罗分公司 | 总排放口（窑尾） | 184113.062 | 2.131 | 15.987 | 320 | 16.179 | 100 | 0 | 20 | 停机
4 | 惠州东江威立雅环境服务有限公司 | 焚烧炉废气排放口 | 654453.938 | 7.575 | 136.395 | 250 | 8.458 | 80 | 2.056 | 20 | 正常
5 | 惠州福和纸业有限公司 | 锅炉废气排放口1# | 1878111.36 | 21.737 | 2.83 | 50 | 3.54 | 35 | 0.84 | 10 | 正常
5 | 惠州福和纸业有限公司 | 锅炉废气排放口2# | 2592 | 0.03 | 0.43 | 150 | 0 | 50 | 0 | 20 | 停机
6 | 惠州市光大水泥企业有限公司 | A线旋窑窑尾处理后排口 | 9477644 | 109.695 | 72.806 | 320 | 35.033 | 100 | 1.626 | 20 | 正常
6 | 惠州市光大水泥企业有限公司 | B线旋窑窑尾处理后排口 | 10044231 | 116.253 | 1702.146 | 320 | 33.52 | 100 | 31.256 | 20 | 正常
6 | 惠州市光大水泥企业有限公司 | A线窑头烟窗 | 9734427 | 112.667 | - | - | - | - | 3.936 | 20 | 正常
6 | 惠州市光大水泥企业有限公司 | B线窑头烟窗 | 6916390.5 | 80.051 | - | - | - | - | 4.233 | 20 | 正常
7 | 惠州广惠能源有限公司 | 焚烧炉烟气排放口3# | 3390921.25 | 39.49 | 89.872 | 200 | 25.71 | 50 | 5.238 | 10 | 正常
7 | 惠州广惠能源有限公司 | 焚烧炉烟气排放口2# | 3368341.5 | 39.344 | 85.134 | 200 | 18.275 | 50 | 5.876 | 10 | 正常
7 | 惠州广惠能源有限公司 | 焚烧炉烟气排放口1# | 3195302.5 | 37.294 | 86.434 | 200 | 20.07 | 50 | 4.477 | 10 | 正常
8 | 光大环保能源（博罗）有限公司 | 3# | 1127692.88 | 13.05 | 105.203 | 250 | 6.311 | 80 | 4.423 | 20 | 正常
8 | 光大环保能源（博罗）有限公司 | 1# | 925126.75 | 11.68 | 113.066 | 250 | 7.328 | 80 | 5.101 | 20 | 正常
8 | 光大环保能源（博罗）有限公司 | 2# | 944573.13 | 10.93 | 109.466 | 250 | 9.25 | 80 | 2.231 | 20 | 正常
8 | 光大环保能源（博罗）有限公司 | 4# | 3470527 | 40.17 | 114.293 | 250 | 9.161 | 80 | 1.327 | 20 | 正常
9 | 光大环保能源（惠东）有限公司 | #3烟囱 | 1991768.125 | 23.053 | 127.935 | 200 | 12.018 | 50 | 3.431 | 10 | 正常
9 | 光大环保能源（惠东）有限公司 | #1烟囱 | 1392313.5 | 16.115 | 129.906 | 200 | 7.835 | 50 | 3.408 | 10 | 正常
9 | 光大环保能源（惠东）有限公司 | #2烟囱 | 1446476.375 | 16.742 | 133.163 | 200 | 10.2 | 50 | 4.694 | 10 | 正常
10 | 惠州市瑞能热力有限公司 | FQ-00622锅炉废气排放口 | 2655763.2 | 30.738 | 22.38 | 200 | 0.46 | 35 | 0.38 | 10 | 正常
10 | 惠州市瑞能热力有限公司 | 锅炉废气排放口2# | 26784 | 0.31 | 10.17 | 150 | - | - | - | - | 正常
11 | 惠州深能源丰达电力有限公司 | 1号机废气排放口 | 467490.375 | 5.411 | 0.001 | 50 | 0 | 35 | 4.761 | 5 | 停机
11 | 惠州深能源丰达电力有限公司 | 2号机废气排放口 | 0 | 0 | 0 | 50 | 0 | 35 | 0 | 5 | 停机
11 | 惠州深能源丰达电力有限公司 | 5号机组废气排放口 | 113135.616 | 1.332 | 7.449 | 50 | 2.073 | 35 | 20.768 | 5 | 停机
11 | 惠州深能源丰达电力有限公司 | 6号机组废气排放口 | 26442945.688 | 314.305 | 17.316 | 50 | 0.451 | 35 | 0.69 | 5 | 正常
11 | 惠州深能源丰达电力有限公司 | 1号启动锅炉废气排放口 | 8773.385 | 0.104 | 0.34 | 50 | 0 | 35 | 0 | 10 | 停机
11 | 惠州深能源丰达电力有限公司 | 2号启动锅炉废气排放口 | 115898.617 | 1.378 | 39.45 | 50 | 0.019 | 35 | 0.861 | 10 | 停机
12 | 广东惠州天然气发电有限公司 | 2号发电机组烟囱 | 15061109.76 | 627546.24 | 10.239 | 50 | - | - | - | - | 正常
12 | 广东惠州天然气发电有限公司 | 1号发电机组烟囱 | 11699251.2 | 135.408 | 10.306 | 50 | - | - | - | - | 正常
12 | 广东惠州天然气发电有限公司 | 3号发电机组烟囱 | 14545707.84 | 168.353 | 10.874 | 50 | - | - | - | - | 正常
12 | 广东惠州天然气发电有限公司 | 4号发电机组烟囱 | -161386.56 | -1.868 | 48.848 | 50 | - | - | - | - | 停机
12 | 广东惠州天然气发电有限公司 | 5号发电机组烟囱 | -138689.28 | -1.605 | 0 | 50 | - | - | - | - | 停机
12 | 广东惠州天然气发电有限公司 | 6号发电机组烟囱 | 31946063.04 | 369.746 | 18.473 | 50 | - | - | - | - | 正常
12 | 广东惠州天然气发电有限公司 | 7号快速启动锅炉废气排放口 | 730206.36 | 8.9 | 27.76 | 100 | - | - | - | - | 停机
13 | 宝武镁业（惠州）有限公司 | 工业窑炉燃烧废气排放口 | 143110.287 | 1.656 | 25.3 | - | 0 | - | 8.794 | 200 | 正常
14 | 惠州塔牌水泥有限公司 | 二线窑尾 | 9715620 | 117.581 | 25.391 | 320 | 1.386 | 100 | 4.771 | 20 | 正常
14 | 惠州塔牌水泥有限公司 | 一线窑头 | 6376841.5 | 73.806 | - | - | - | - | 9.094 | 20 | 正常
14 | 惠州塔牌水泥有限公司 | 一线窑尾 | 10629059 | 134.205 | 31.259 | 320 | 14.317 | 100 | 1.844 | 20 | 正常
14 | 惠州塔牌水泥有限公司 | 二线窑头 | 5317624.5 | 61.588 | - | - | - | - | 4.071 | 20 | 正常
15 | 南亚塑胶工业(惠州)有限公司 | 1#锅炉烟气排放口（A1） | 798726.557 | 33280.273 | 8.969 | 50 | 1.5034 | 35 | 0.2 | 10 | 正常
15 | 南亚塑胶工业(惠州)有限公司 | 3#粉尘排放口（C3） | 52945.383 | 0.613 | - | - | - | - | 1.512 | 10 | 正常
15 | 南亚塑胶工业(惠州)有限公司 | 2#锅炉烟气排放口（A2） | 158254.474 | 6593.936 | 0.01 | 150 | - | - | - | - | 停机
16 | 广东惠州平海发电厂有限公司 | 1号锅炉废气排放口 | 37441504.668 | 442.407 | 35.199 | 100 | 18.666 | 50 | 1.492 | 20 | 正常
16 | 广东惠州平海发电厂有限公司 | 2号锅炉废气排放口 | 42190555.376 | 499.1 | 37.521 | 100 | 22.131 | 50 | 2.102 | 20 | 正常
17 | 艾杰旭显示玻璃（惠州）有限公司 | 四期炉窑废气排放口 | 426365.656 | 4.935 | 135.58 | 400 | 7.252 | 200 | 0.782 | 30 | 正常
17 | 艾杰旭显示玻璃（惠州）有限公司 | 一期熔窑废气排放口 | 476788.125 | 5.518 | 125.317 | 400 | 0.888 | 400 | 0.255 | 30 | 正常
17 | 艾杰旭显示玻璃（惠州）有限公司 | 三期熔窑废气排放口 | - | - | 0 | 400 | 0 | 200 | 0 | 30 | 停机
17 | 艾杰旭显示玻璃（惠州）有限公司 | 二期熔窑废气排放口 | 473176.438 | 5.476 | 133.927 | 400 | 1.546 | 200 | 1.142 | 30 | 正常
18 | 中海油惠州石化有限公司 | 燃油燃气锅炉烟囱 | 1106308.75 | 12.804 | 148.803 | 200 | 3.7 | 200 | 1.323 | 30 | 正常
18 | 中海油惠州石化有限公司 | 燃油燃气锅炉烟囱 2 | 1039444.812 | 12.031 | 58.615 | 200 | 2.948 | 200 | 4.498 | 30 | 正常
18 | 中海油惠州石化有限公司 | 硫磺（1）排气筒 | 129169.109 | 1.495 | 12.862 | - | 16.234 | 100 | - | - | 正常
18 | 中海油惠州石化有限公司 | 蜡油加裂排气筒 | 1247928.375 | 15.226 | 56.658 | 100 | - | - | - | - | 正常
18 | 中海油惠州石化有限公司 | 煤柴油加裂排气筒 | 739676.812 | 9.339 | 44.847 | 100 | - | - | - | - | 正常
18 | 中海油惠州石化有限公司 | 制氢（1）排气筒 | 3782654.5 | 45.718 | 86.336 | 100 | - | - | - | - | 正常
18 | 中海油惠州石化有限公司 | 制氢（2）排气筒 | 4151842.25 | 50.626 | 67.32 | 100 | - | - | - | - | 正常
18 | 中海油惠州石化有限公司 | 重整（I）排气筒 | 4598219.5 | 53.22 | 72.523 | 100 | - | - | - | - | 正常
18 | 中海油惠州石化有限公司 | 芳烃联合（1）排气筒 | 6984533 | 80.84 | 57.275 | 100 | - | - | - | - | 正常
18 | 中海油惠州石化有限公司 | 芳烃联合（2）排气筒 | 2180355 | 25.236 | 32.057 | 100 | - | - | - | - | 正常
18 | 中海油惠州石化有限公司 | 芳烃联合2排气筒 | 1983847.5 | 22.961 | 53.516 | 100 | - | - | - | - | 正常
18 | 中海油惠州石化有限公司 | 焦化（1）排气筒 | 1136645.375 | 13.156 | 69.547 | 100 | - | - | - | - | 正常
18 | 中海油惠州石化有限公司 | 焦化（2）排气筒 | 1618882.25 | 18.737 | 69.508 | 100 | - | - | - | - | 正常
18 | 中海油惠州石化有限公司 | 催化裂化（1）排气筒 | 3956673.75 | 164861.438 | 62.634 | 100 | 0.238 | 50 | 10.864 | 30 | 正常
18 | 中海油惠州石化有限公司 | 煅烧焦烟囱 | - | - | - | - | - | - | 0 | 10 | 停机
18 | 中海油惠州石化有限公司 | 常减压（1）烟囱 | 3621495 | 41.915 | 31.273 | 100 | - | - | - | - | 正常
18 | 中海油惠州石化有限公司 | 3#燃油燃气锅炉烟道 | 2023249.25 | 23.417 | 36.398 | 100 | 4.898 | 50 | 2.11 | 20 | 正常
18 | 中海油惠州石化有限公司 | 航煤加氢129排气筒 | 412419.688 | 4.773 | 36.886 | 100 | - | - | - | - | 正常
18 | 中海油惠州石化有限公司 | 硫磺（II）134排气筒 | 2281501 | 26.406 | - | - | 12.282 | 100 | - | - | 正常
18 | 中海油惠州石化有限公司 | 催化裂化（II）123排气筒 | 13212224 | 152.919 | 52.549 | 100 | 9.973 | 50 | 3.052 | 30 | 正常
18 | 中海油惠州石化有限公司 | 渣油加氢133排气筒 | 1355950.375 | 15.694 | 37.02 | 100 | - | - | - | - | 正常
18 | 中海油惠州石化有限公司 | 常减压（II）121排气筒 | 2032777.5 | 23.528 | 36.506 | 100 | 14.536 | 50 | 0.301 | 20 | 正常
18 | 中海油惠州石化有限公司 | 重整（II）127排气筒 | 3253494 | 37.656 | 75.144 | 100 | 0.939 | 50 | 0.554 | 20 | 正常
18 | 中海油惠州石化有限公司 | 煤制氢硫磺排气筒 | 304702.469 | 3.715 | - | - | 1.281 | 100 | - | - | 正常
18 | 中海油惠州石化有限公司 | 煤制氢蒸汽过热炉排气筒 | - | - | 0 | 100 | - | - | - | - | 停机
18 | 中海油惠州石化有限公司 | 燃气轮机排气筒 | 4315573.5 | 49.949 | 27.624 | 50 | 0.018 | 35 | 0.346 | 5 | 正常
18 | 中海油惠州石化有限公司 | 高压加氢裂化装置（II）加热炉排气 | 1245751.25 | 14.418 | 43.389 | 100 | 1.314 | 50 | 0.143 | 20 | 正常
18 | 中海油惠州石化有限公司 | 丙烯酸及酯废水焚烧炉排气筒 | 20933.656 | 0.242 | 165.497 | 300 | 0.994 | 100 | 2.742 | 30 | 正常
18 | 中海油惠州石化有限公司 | 重整（Ⅲ）排气筒 | 5486494.5 | 63.501 | 37.679 | 100 | 1.685 | 50 | 0.089 | 20 | 正常
18 | 中海油惠州石化有限公司 | 芳烃联合（Ⅱ）排气筒 | 7302730.5 | 84.583 | 52.72 | 100 | 0.83 | 50 | 0.055 | 20 | 正常
19 | 中海壳牌石油化工有限公司 | UT1装置燃油锅炉F-8105/06/07/08排气筒 | 9405157 | 110.1 | 104.7 | 200 | 36.44 | 200 | 7.42 | 30 | 正常
19 | 中海壳牌石油化工有限公司 | UT2装置辅助蒸汽锅炉B-401A排气筒 | 2645070 | 30.61 | 144 | 200 | 61.47 | 200 | 9.79 | 30 | 正常
19 | 中海壳牌石油化工有限公司 | UT2装置辅助蒸汽锅炉B-401C-1#排气筒 | 1547620 | 17.91 | 56.55 | 200 | 45.52 | 200 | 9.16 | 30 | 正常
19 | 中海壳牌石油化工有限公司 | UT2装置辅助蒸汽锅炉B-401C-2#排气筒 | 1165850 | 13.49 | 54.77 | 200 | 41.6 | 200 | 13.76 | 30 | 正常
19 | 中海壳牌石油化工有限公司 | UT2装置辅助蒸汽锅炉B-401D排气筒 | 3458825.5 | 40.03 | 59.68 | 100 | 19.42 | 35 | 0.62 | 5 | 正常
19 | 中海壳牌石油化工有限公司 | SMPO2装置废液焚烧炉A-9302排气筒 | 1595155 | 18.46 | 82.15 | 300 | 0.69 | 100 | 2.02 | 30 | 正常
19 | 中海壳牌石油化工有限公司 | UT1装置固废焚烧炉F-9401排气筒 | 2176.65 | 0.03 | 98.92 | 300 | 73.35 | 100 | 0 | 30 | 停机
19 | 中海壳牌石油化工有限公司 | UT1装置污水处理场废气处理设施A-9230排气筒 | 1013545.62 | 11.73 | - | - | - | - | - | - | 正常
19 | 中海壳牌石油化工有限公司 | UT1装置废液焚烧炉A-9301排气筒 | 171974.75 | 1.99 | 0 | 300 | 0 | 200 | 0 | 30 | 停机
19 | 中海壳牌石油化工有限公司 | LOP2装置裂解炉F-190排气筒 | 1985285.12 | 22.97 | 68.47 | 100 | - | - | - | - | 正常
19 | 中海壳牌石油化工有限公司 | UT1装置燃气轮机GT-8161排气筒 | 10085762 | 116.73 | 74.29 | 120 | 2.23 | 100 | 2.2 | 10 | 正常
19 | 中海壳牌石油化工有限公司 | SMPO1装置热油炉F-5301A/B/C排气筒 | 7268421.5 | 84.13 | 54.24 | 100 | 0.13 | 50 | 2.88 | 20 | 正常
19 | 中海壳牌石油化工有限公司 | UT2装置燃气轮机GT-201排气筒 | 20639700 | 238.88 | 19.33 | 50 | - | - | - | - | 正常
19 | 中海壳牌石油化工有限公司 | POD2装置废液焚烧炉A-2962排气筒 | 206251.27 | 2.39 | 63.55 | 300 | 0.14 | 100 | 1.5 | 30 | 正常
19 | 中海壳牌石油化工有限公司 | SMPO2装置热油炉F-5301A/B/C排气筒 | 7536450 | 87.22 | 35.18 | 100 | 0 | 50 | 2.33 | 20 | 正常
19 | 中海壳牌石油化工有限公司 | LOP1装置裂解炉F-1100排气筒 | 1312023.25 | 15.19 | 79.34 | 100 | - | - | - | - | 正常
19 | 中海壳牌石油化工有限公司 | UT2装置辅助蒸汽锅炉B-401B-1#排气筒 | 129062 | 1.49 | 413.28 | 200 | 55.17 | 200 | 35.15 | 30 | 停机
19 | 中海壳牌石油化工有限公司 | UT2装置辅助蒸汽锅炉B-401B-2#排气筒 | 39791 | 0.46 | 593.02 | 200 | 115.33 | 200 | 30.93 | 30 | 停机
20 | 光大环保能源（龙门）有限公司 | 一号废气排放口 | 1921116.63 | 22.23 | 120.751 | 200 | 33.316 | 50 | 3.448 | 10 | 正常
20 | 光大环保能源（龙门）有限公司 | 二号废气排放口 | 3556.2 | 0.04 | 42.486 | 200 | 54.971 | 50 | 62.943 | 10 | 停机
21 | 惠州绿色动力再生能源有限公司 | 焚烧废气排放口3# | 3685277.75 | 42.65 | 77.019 | 250 | 9.651 | 80 | 1.285 | 20 | 正常
21 | 惠州绿色动力再生能源有限公司 | 焚烧废气排放口4# | 3209362.5 | 37.15 | 77.663 | 250 | 10.805 | 80 | 1.733 | 20 | 正常
21 | 惠州绿色动力再生能源有限公司 | 焚烧废气排放口1# | 3169752 | 36.69 | 76.83 | 250 | 21.306 | 80 | 1.265 | 20 | 正常
21 | 惠州绿色动力再生能源有限公司 | 焚烧废气排放口2# | 0 | 0 | 7.344 | 250 | 2.442 | 80 | 164.444 | 20 | 停机
22 | 三菱化学化工原料（惠州）有限公司 | 废气排放口 | 792960.875 | 9.178 | 0 | 100 | 0 | 50 | 0 | 20 | 停机
23 | 惠州李长荣橡胶有限公司 | RTO | 2745522.75 | 32.382 | 7.81 | 100 | 0.6942 | 50 | 6.611 | 20 | 正常
24 | 惠州绿色动力环保有限公司 | 焚烧废气排放口#1 | 996469.625 | 11.533 | 1.96 | 250 | 0.35 | 80 | 41.669 | 20 | 停机
24 | 惠州绿色动力环保有限公司 | 焚烧废气排放口#2 | 278035.281 | 3.218 | 20.381 | 250 | 0.029 | 80 | 2.069 | 20 | 停机
24 | 惠州绿色动力环保有限公司 | 焚烧废气排放口#3 | 1940864.25 | 22.464 | 77.267 | 250 | 15.095 | 80 | 3.225 | 20 | 正常
25 | 国能（惠州）热电有限责任公司 | 1、2号机组烟囱排放口 | 42792548 | 495.284 | 46.669 | 100 | 32.983 | 50 | 1.827 | 20 | 正常
25 | 国能（惠州）热电有限责任公司 | 3号机组烟囱排放口 | 1945324.875 | 23.081 | 0.391 | 50 | - | - | - | - | 停机
25 | 国能（惠州）热电有限责任公司 | 4号机组烟囱排放口 | 4173090.75 | 58.835 | 0.245 | 50 | - | - | - | - | 停机
26 | 华润水泥（惠州）有限公司 | 总排放口 | 6975774.9 | 84.248 | 465.337 | 320 | 270.454 | 100 | 1047.725 | 20 | 停机
26 | 华润水泥（惠州）有限公司 | 窑头 | 93489.749 | 1.082 | - | - | - | - | 0 | 20 | 停机