## Sheet1
监测日期：2025-11-20
序号 | 企业名称 | 监控点名称 | 烟气量(M3) | 烟气流量（M3/s） | 氮氧化物(mg/M3) |  | 二氧化硫(mg/M3) |  | 烟尘(mg/M3) |  | 生产状态
[5 empty] | 浓度 | 限值 | 浓度 | 限值 | 浓度 | 限值
1 | 惠州市光大水泥企业有限公司光华水泥厂 | A线窑尾 | 12897226 | 149.273 | 41.917 | 320 | 25.226 | 100 | 4.358 | 20 | 正常
1 | 惠州市光大水泥企业有限公司光华水泥厂 | B线窑尾 | 14463358 | 167.4 | 85.106 | 320 | 38.759 | 100 | 0.637 | 20 | 正常
1 | 惠州市光大水泥企业有限公司光华水泥厂 | A线窑头烟囱 | 9743370 | 112.77 | - | - | - | - | 2.941 | 20 | 正常
1 | 惠州市光大水泥企业有限公司光华水泥厂 | B线窑头烟囱 | 8522273 | 98.637 | - | - | - | - | 5.135 | 20 | 正常
2 | 广东展宏钢铁有限公司 | 电炉废气排放口 | 3413113 | 142213.031 | - | - | - | - | 0.72 | 15 | 正常
2 | 广东展宏钢铁有限公司 | 电炉废气排放口#2 | 14469332 | 167.469 | - | - | - | - | 0.413 | 15 | 正常
3 | 惠州固力水泥集团有限公司博罗分公司 | 排放口（窑头） | 14143.562 | 0.164 | - | - | - | - | 0 | 20 | 停机
3 | 惠州固力水泥集团有限公司博罗分公司 | 总排放口（窑尾） | 265206.312 | 3.07 | 5.97 | 320 | 7.912 | 100 | 0 | 20 | 停机
4 | 惠州东江威立雅环境服务有限公司 | 焚烧炉废气排放口 | 740568.25 | 8.571 | 153.12 | 250 | 2.957 | 80 | 2.584 | 20 | 正常
5 | 惠州福和纸业有限公司 | 锅炉废气排放口1# | 1775900.16 | 20.554 | 5.52 | 50 | 11.65 | 35 | 0.55 | 10 | 正常
5 | 惠州福和纸业有限公司 | 锅炉废气排放口2# | 2592 | 0.03 | 1.47 | 150 | 0 | 50 | 0 | 20 | 停机
6 | 惠州市光大水泥企业有限公司 | A线旋窑窑尾处理后排口 | 10229487 | 118.397 | 33.721 | 320 | 35.844 | 100 | 2.02 | 20 | 正常
6 | 惠州市光大水泥企业有限公司 | B线旋窑窑尾处理后排口 | 11752558 | 136.025 | 102.222 | 320 | 21.779 | 100 | 0.82 | 20 | 正常
6 | 惠州市光大水泥企业有限公司 | A线窑头烟窗 | 9342775 | 108.134 | - | - | - | - | 3.789 | 20 | 正常
6 | 惠州市光大水泥企业有限公司 | B线窑头烟窗 | 7249702.5 | 83.909 | - | - | - | - | 4.297 | 20 | 正常
7 | 惠州广惠能源有限公司 | 焚烧炉烟气排放口3# | 3426302.75 | 39.915 | 89.991 | 200 | 21.592 | 50 | 4.908 | 10 | 正常
7 | 惠州广惠能源有限公司 | 焚烧炉烟气排放口2# | 3305111 | 38.637 | 84.085 | 200 | 14.289 | 50 | 5.775 | 10 | 正常
7 | 惠州广惠能源有限公司 | 焚烧炉烟气排放口1# | 3168279.25 | 36.948 | 87.028 | 200 | 15.701 | 50 | 4.338 | 10 | 正常
8 | 光大环保能源（博罗）有限公司 | 3# | 999855.06 | 12.08 | 86.95 | 250 | 4.647 | 80 | 4.733 | 20 | 正常
8 | 光大环保能源（博罗）有限公司 | 1# | 964708.25 | 11.16 | 87.234 | 250 | 9.721 | 80 | 4.76 | 20 | 正常
8 | 光大环保能源（博罗）有限公司 | 2# | 992805.19 | 11.49 | 94.275 | 250 | 7.453 | 80 | 2.208 | 20 | 正常
8 | 光大环保能源（博罗）有限公司 | 4# | 3373388.25 | 39.04 | 94.655 | 250 | 8.507 | 80 | 1.217 | 20 | 正常
9 | 光大环保能源（惠东）有限公司 | #3烟囱 | 1941054.25 | 22.466 | 85.945 | 200 | 9.094 | 50 | 3.239 | 10 | 正常
9 | 光大环保能源（惠东）有限公司 | #1烟囱 | 1400124.375 | 16.205 | 125.003 | 200 | 7.01 | 50 | 3.123 | 10 | 正常
9 | 光大环保能源（惠东）有限公司 | #2烟囱 | 1453970.5 | 16.828 | 122.991 | 200 | 8.487 | 50 | 3.958 | 10 | 正常
10 | 惠州市瑞能热力有限公司 | FQ-00622锅炉废气排放口 | 2525783.04 | 29.234 | 14.77 | 200 | 0.75 | 35 | 0.32 | 10 | 正常
10 | 惠州市瑞能热力有限公司 | 锅炉废气排放口2# | 18144 | 0.21 | 3.83 | 150 | - | - | - | - | 正常
11 | 惠州深能源丰达电力有限公司 | 1号机废气排放口 | 1392858.875 | 16.121 | 0.228 | 50 | 0.152 | 35 | 5.675 | 5 | 停机
11 | 惠州深能源丰达电力有限公司 | 2号机废气排放口 | 0 | 0 | 0 | 50 | 0 | 35 | 0 | 5 | 停机
11 | 惠州深能源丰达电力有限公司 | 5号机组废气排放口 | 34166.381 | 0.424 | 58.823 | 50 | 4.081 | 35 | 16.414 | 5 | 停机
11 | 惠州深能源丰达电力有限公司 | 6号机组废气排放口 | 815279.942 | 9.848 | 22.47 | 50 | 2.359 | 35 | 14.993 | 5 | 正常
11 | 惠州深能源丰达电力有限公司 | 1号启动锅炉废气排放口 | 7946.777 | 0.094 | 0 | 50 | 0 | 35 | 0 | 10 | 停机
11 | 惠州深能源丰达电力有限公司 | 2号启动锅炉废气排放口 | 139686.687 | 1.727 | 41.461 | 50 | 0.046 | 35 | 0.456 | 10 | 正常
12 | 广东惠州天然气发电有限公司 | 2号发电机组烟囱 | 16790941.44 | 699622.56 | 352.347 | 50 | - | - | - | - | 正常
12 | 广东惠州天然气发电有限公司 | 1号发电机组烟囱 | 14320221.12 | 165.743 | 67.355 | 50 | - | - | - | - | 正常
12 | 广东惠州天然气发电有限公司 | 3号发电机组烟囱 | 16703979.84 | 193.333 | 10.388 | 50 | - | - | - | - | 正常
12 | 广东惠州天然气发电有限公司 | 4号发电机组烟囱 | -261731.52 | -3.029 | 55.797 | 50 | - | - | - | - | 停机
12 | 广东惠州天然气发电有限公司 | 5号发电机组烟囱 | -142473.6 | -1.649 | 217.302 | 50 | - | - | - | - | 停机
12 | 广东惠州天然气发电有限公司 | 6号发电机组烟囱 | 29274350.4 | 338.824 | 1.477 | 50 | - | - | - | - | 正常
12 | 广东惠州天然气发电有限公司 | 7号快速启动锅炉废气排放口 | - | - | 0 | 100 | - | - | - | - | 停机
13 | 宝武镁业（惠州）有限公司 | 工业窑炉燃烧废气排放口 | 153333.052 | 1.775 | 29.27 | - | 0.9339 | - | 7.306 | 200 | 正常
14 | 惠州塔牌水泥有限公司 | 二线窑尾 | 9787461 | 113.281 | 27.272 | 320 | 1.575 | 100 | 4.408 | 20 | 正常
14 | 惠州塔牌水泥有限公司 | 一线窑头 | 6758381 | 78.222 | - | - | - | - | 5.343 | 20 | 正常
14 | 惠州塔牌水泥有限公司 | 一线窑尾 | 11814134 | 136.738 | 33.037 | 320 | 14.501 | 100 | 1.798 | 20 | 正常
14 | 惠州塔牌水泥有限公司 | 二线窑头 | 5093655.5 | 58.954 | - | - | - | - | 3.613 | 20 | 正常
15 | 南亚塑胶工业(惠州)有限公司 | 1#锅炉烟气排放口（A1） | 941327.362 | 39221.973 | 23.83 | 50 | 2.302 | 35 | 0.18 | 10 | 正常
15 | 南亚塑胶工业(惠州)有限公司 | 3#粉尘排放口（C3） | 78899.352 | 0.913 | - | - | - | - | 1.467 | 10 | 正常
15 | 南亚塑胶工业(惠州)有限公司 | 2#锅炉烟气排放口（A2） | 161005.704 | 6708.571 | 0.76 | 150 | - | - | - | - | 正常
16 | 广东惠州平海发电厂有限公司 | 1号锅炉废气排放口 | 42048553.078 | 497.013 | 33.692 | 100 | 17.111 | 50 | 1.61 | 20 | 正常
16 | 广东惠州平海发电厂有限公司 | 2号锅炉废气排放口 | 45231416.217 | 542.923 | 33.865 | 100 | 21.152 | 50 | 2.19 | 20 | 正常
17 | 艾杰旭显示玻璃（惠州）有限公司 | 四期炉窑废气排放口 | 437127.969 | 5.059 | 136.594 | 400 | 5.344 | 200 | 0.785 | 30 | 正常
17 | 艾杰旭显示玻璃（惠州）有限公司 | 一期熔窑废气排放口 | 492363.5 | 5.699 | 128.606 | 400 | 1.071 | 400 | 0.205 | 30 | 正常
17 | 艾杰旭显示玻璃（惠州）有限公司 | 三期熔窑废气排放口 | - | - | 0 | 400 | 0 | 200 | 0 | 30 | 停机
17 | 艾杰旭显示玻璃（惠州）有限公司 | 二期熔窑废气排放口 | 474495.031 | 5.492 | 134.203 | 400 | 1.645 | 200 | 0.785 | 30 | 正常
18 | 中海油惠州石化有限公司 | 燃油燃气锅炉烟囱 | 1020840.688 | 11.815 | 143.248 | 200 | 2.092 | 200 | 1.296 | 30 | 正常
18 | 中海油惠州石化有限公司 | 燃油燃气锅炉烟囱 2 | 1008351.688 | 11.671 | 63.221 | 200 | 2.079 | 200 | 4.45 | 30 | 正常
18 | 中海油惠州石化有限公司 | 硫磺（1）排气筒 | 132330.719 | 1.533 | 14.527 | - | 19.099 | 100 | - | - | 正常
18 | 中海油惠州石化有限公司 | 蜡油加裂排气筒 | 1303773 | 15.09 | 58.673 | 100 | - | - | - | - | 正常
18 | 中海油惠州石化有限公司 | 煤柴油加裂排气筒 | 737845.688 | 8.54 | 45.594 | 100 | - | - | - | - | 正常
18 | 中海油惠州石化有限公司 | 制氢（1）排气筒 | 3379882.75 | 39.119 | 86.07 | 100 | - | - | - | - | 正常
18 | 中海油惠州石化有限公司 | 制氢（2）排气筒 | 4355494 | 50.411 | 64.613 | 100 | - | - | - | - | 正常
18 | 中海油惠州石化有限公司 | 重整（I）排气筒 | 4693197 | 54.319 | 78.45 | 100 | - | - | - | - | 正常
18 | 中海油惠州石化有限公司 | 芳烃联合（1）排气筒 | 6945660 | 80.445 | 56.121 | 100 | - | - | - | - | 正常
18 | 中海油惠州石化有限公司 | 芳烃联合（2）排气筒 | 2263971.25 | 26.203 | 38.153 | 100 | - | - | - | - | 正常
18 | 中海油惠州石化有限公司 | 芳烃联合2排气筒 | 1998487 | 23.131 | 53.7 | 100 | - | - | - | - | 正常
18 | 中海油惠州石化有限公司 | 焦化（1）排气筒 | 1108977.375 | 14.002 | 75.941 | 100 | - | - | - | - | 正常
18 | 中海油惠州石化有限公司 | 焦化（2）排气筒 | 1527776.25 | 18.585 | 75.501 | 100 | - | - | - | - | 正常
18 | 中海油惠州石化有限公司 | 催化裂化（1）排气筒 | 3937497.75 | 164062.406 | 56.853 | 100 | 0.447 | 50 | 10.408 | 30 | 正常
18 | 中海油惠州石化有限公司 | 煅烧焦烟囱 | - | - | - | - | - | - | 0 | 10 | 停机
18 | 中海油惠州石化有限公司 | 常减压（1）烟囱 | 3983688.75 | 46.108 | 34.518 | 100 | - | - | - | - | 正常
18 | 中海油惠州石化有限公司 | 3#燃油燃气锅炉烟道 | 2051113.25 | 23.74 | 36.106 | 100 | 3.874 | 50 | 2.044 | 20 | 正常
18 | 中海油惠州石化有限公司 | 航煤加氢129排气筒 | 379962.75 | 4.398 | 35.5 | 100 | - | - | - | - | 正常
18 | 中海油惠州石化有限公司 | 硫磺（II）134排气筒 | 2164659 | 26.143 | - | - | 16.987 | 100 | - | - | 正常
18 | 中海油惠州石化有限公司 | 催化裂化（II）123排气筒 | 12864788 | 148.898 | 52.061 | 100 | 10.84 | 50 | 3.351 | 30 | 正常
18 | 中海油惠州石化有限公司 | 渣油加氢133排气筒 | 1321563.25 | 15.296 | 39.006 | 100 | - | - | - | - | 正常
18 | 中海油惠州石化有限公司 | 常减压（II）121排气筒 | 1113189.375 | 12.884 | 38.448 | 100 | 15.49 | 50 | 0.268 | 20 | 正常
18 | 中海油惠州石化有限公司 | 重整（II）127排气筒 | 2719629.25 | 35.974 | 74.4 | 100 | 1.314 | 50 | 0.459 | 20 | 正常
18 | 中海油惠州石化有限公司 | 煤制氢硫磺排气筒 | 262399.625 | 3.037 | - | - | 1.272 | 100 | - | - | 正常
18 | 中海油惠州石化有限公司 | 煤制氢蒸汽过热炉排气筒 | - | - | 0 | 100 | - | - | - | - | 停机
18 | 中海油惠州石化有限公司 | 燃气轮机排气筒 | 4401113 | 50.939 | 29.96 | 50 | 0.064 | 35 | 0.345 | 5 | 正常
18 | 中海油惠州石化有限公司 | 高压加氢裂化装置（II）加热炉排气 | 1263012.625 | 14.618 | 42.514 | 100 | 1.109 | 50 | 0.149 | 20 | 正常
18 | 中海油惠州石化有限公司 | 丙烯酸及酯废水焚烧炉排气筒 | 177721.469 | 2.057 | 180.377 | 300 | 1.095 | 100 | 2.965 | 30 | 正常
18 | 中海油惠州石化有限公司 | 重整（Ⅲ）排气筒 | 5725058 | 66.262 | 38.138 | 100 | 1.572 | 50 | 0.083 | 20 | 正常
18 | 中海油惠州石化有限公司 | 芳烃联合（Ⅱ）排气筒 | 7742236.5 | 89.609 | 55.458 | 100 | 1.04 | 50 | 0.048 | 20 | 正常
19 | 中海壳牌石油化工有限公司 | UT1装置燃油锅炉F-8105/06/07/08排气筒 | 8783518 | 107.34 | 123.78 | 200 | 36.12 | 200 | 7.1 | 30 | 正常
19 | 中海壳牌石油化工有限公司 | UT2装置辅助蒸汽锅炉B-401A排气筒 | 2520250 | 29.16 | 137.97 | 200 | 63.21 | 200 | 9.06 | 30 | 正常
19 | 中海壳牌石油化工有限公司 | UT2装置辅助蒸汽锅炉B-401C-1#排气筒 | 1558380 | 18.03 | 59.62 | 200 | 49.96 | 200 | 7.05 | 30 | 正常
19 | 中海壳牌石油化工有限公司 | UT2装置辅助蒸汽锅炉B-401C-2#排气筒 | 1163490 | 13.46 | 61.86 | 200 | 45.43 | 200 | 12.62 | 30 | 正常
19 | 中海壳牌石油化工有限公司 | UT2装置辅助蒸汽锅炉B-401D排气筒 | 3526036.75 | 42.58 | 59.91 | 100 | 18.26 | 35 | 0.62 | 5 | 正常
19 | 中海壳牌石油化工有限公司 | SMPO2装置废液焚烧炉A-9302排气筒 | 1536377.5 | 18.55 | 86.49 | 300 | 0.5 | 100 | 1.36 | 30 | 正常
19 | 中海壳牌石油化工有限公司 | UT1装置固废焚烧炉F-9401排气筒 | 2564.09 | 0.03 | 0.07 | 300 | 62.91 | 100 | 0 | 30 | 停机
19 | 中海壳牌石油化工有限公司 | UT1装置污水处理场废气处理设施A-9230排气筒 | 1005540.5 | 11.64 | - | - | - | - | - | - | 正常
19 | 中海壳牌石油化工有限公司 | UT1装置废液焚烧炉A-9301排气筒 | 156385.03 | 1.81 | 0 | 300 | 0 | 200 | 0 | 30 | 停机
19 | 中海壳牌石油化工有限公司 | LOP2装置裂解炉F-190排气筒 | 1927011.37 | 22.3 | 66.93 | 100 | - | - | - | - | 正常
19 | 中海壳牌石油化工有限公司 | UT1装置燃气轮机GT-8161排气筒 | 10527302 | 121.84 | 77.69 | 120 | 2.6 | 100 | 2.59 | 10 | 正常
19 | 中海壳牌石油化工有限公司 | SMPO1装置热油炉F-5301A/B/C排气筒 | 7097506.5 | 82.15 | 56.85 | 100 | 0.17 | 50 | 2.68 | 20 | 正常
19 | 中海壳牌石油化工有限公司 | UT2装置燃气轮机GT-201排气筒 | 22348100 | 258.65 | 22.84 | 50 | - | - | - | - | 正常
19 | 中海壳牌石油化工有限公司 | POD2装置废液焚烧炉A-2962排气筒 | 218860.61 | 2.53 | 55.34 | 300 | 0.1 | 100 | 0.9 | 30 | 正常
19 | 中海壳牌石油化工有限公司 | SMPO2装置热油炉F-5301A/B/C排气筒 | 7481080 | 94.45 | 37.94 | 100 | 0 | 50 | 2.09 | 20 | 正常
19 | 中海壳牌石油化工有限公司 | LOP1装置裂解炉F-1100排气筒 | 1310241.88 | 15.38 | 84.37 | 100 | - | - | - | - | 正常
19 | 中海壳牌石油化工有限公司 | UT2装置辅助蒸汽锅炉B-401B-1#排气筒 | 144310 | 1.67 | 272.07 | 200 | 58.07 | 200 | 18.27 | 30 | 停机
19 | 中海壳牌石油化工有限公司 | UT2装置辅助蒸汽锅炉B-401B-2#排气筒 | 38722 | 0.44 | 315.47 | 200 | 76.51 | 200 | 12.61 | 30 | 停机
20 | 光大环保能源（龙门）有限公司 | 一号废气排放口 | 1874821.63 | 21.7 | 116.003 | 200 | 26.389 | 50 | 3.403 | 10 | 正常
20 | 光大环保能源（龙门）有限公司 | 二号废气排放口 | 1.15 | 0 | 0 | 200 | 0 | 50 | 0 | 10 | 停机
21 | 惠州绿色动力再生能源有限公司 | 焚烧废气排放口3# | 3634360 | 42.06 | 60.78 | 250 | 9.034 | 80 | 1.483 | 20 | 正常
21 | 惠州绿色动力再生能源有限公司 | 焚烧废气排放口4# | 3169385 | 36.68 | 61.268 | 250 | 15.038 | 80 | 2.286 | 20 | 正常
21 | 惠州绿色动力再生能源有限公司 | 焚烧废气排放口1# | 3339146.25 | 38.65 | 59.893 | 250 | 24.384 | 80 | 1.823 | 20 | 正常
21 | 惠州绿色动力再生能源有限公司 | 焚烧废气排放口2# | 0 | 0 | 19.088 | 250 | 2.773 | 80 | 417.101 | 20 | 停机
22 | 三菱化学化工原料（惠州）有限公司 | 废气排放口 | 783716.375 | 9.071 | 0 | 100 | 0 | 50 | 0 | 20 | 停机
23 | 惠州李长荣橡胶有限公司 | RTO | 2370323.25 | 27.958 | 7.117 | 100 | 0.8151 | 50 | 7.203 | 20 | 正常
24 | 惠州绿色动力环保有限公司 | 焚烧废气排放口#1 | 739309.312 | 8.557 | 6.126 | 250 | 0 | 80 | 60.122 | 20 | 停机
24 | 惠州绿色动力环保有限公司 | 焚烧废气排放口#2 | 259683.516 | 3.006 | 1.139 | 250 | 0.068 | 80 | 1.01 | 20 | 停机
24 | 惠州绿色动力环保有限公司 | 焚烧废气排放口#3 | 1889299.75 | 21.867 | 65.974 | 250 | 18.504 | 80 | 3.367 | 20 | 正常
25 | 国能（惠州）热电有限责任公司 | 1、2号机组烟囱排放口 | 37226587.31 | 470.033 | 34.487 | 100 | 24.384 | 50 | 0.638 | 20 | 正常
25 | 国能（惠州）热电有限责任公司 | 3号机组烟囱排放口 | 2572623.75 | 30.54 | 0.554 | 50 | - | - | - | - | 停机
25 | 国能（惠州）热电有限责任公司 | 4号机组烟囱排放口 | 5610439.5 | 66.6 | 1.026 | 50 | - | - | - | - | 停机
26 | 华润水泥（惠州）有限公司 | 总排放口 | 2595.55 | 0.03 | 72.349 | 320 | 203.817 | 100 | 43.886 | 20 | 停机
26 | 华润水泥（惠州）有限公司 | 窑头 | 121205.877 | 1.53 | - | - | - | - | 0 | 20 | 停机