## Sheet1
监测日期：2025-11-21
序号 | 企业名称 | 监控点名称 | 烟气量(M3) | 烟气流量（M3/s） | 氮氧化物(mg/M3) |  | 二氧化硫(mg/M3) |  | 烟尘(mg/M3) |  | 生产状态
[5 empty] | 浓度 | 限值 | 浓度 | 限值 | 浓度 | 限值
1 | 惠州市光大水泥企业有限公司光华水泥厂 | A线窑尾 | 12455291 | 144.158 | 42.717 | 320 | 19.978 | 100 | 2.985 | 20 | 正常
1 | 惠州市光大水泥企业有限公司光华水泥厂 | B线窑尾 | 14700217 | 170.141 | 43.508 | 320 | 46.798 | 100 | 0.7 | 20 | 正常
1 | 惠州市光大水泥企业有限公司光华水泥厂 | A线窑头烟囱 | 9783460 | 113.234 | - | - | - | - | 3.052 | 20 | 正常
1 | 惠州市光大水泥企业有限公司光华水泥厂 | B线窑头烟囱 | 8472806 | 98.065 | - | - | - | - | 5.427 | 20 | 正常
2 | 广东展宏钢铁有限公司 | 电炉废气排放口 | 3188696.25 | 132862.359 | - | - | - | - | 0.71 | 15 | 正常
2 | 广东展宏钢铁有限公司 | 电炉废气排放口#2 | 13778472 | 159.473 | - | - | - | - | 0.388 | 15 | 正常
3 | 惠州固力水泥集团有限公司博罗分公司 | 排放口（窑头） | 723867.25 | 8.378 | - | - | - | - | 0 | 20 | 停机
3 | 惠州固力水泥集团有限公司博罗分公司 | 总排放口（窑尾） | 154442.203 | 1.788 | 13.32 | 320 | 17.471 | 100 | 0 | 20 | 停机
4 | 惠州东江威立雅环境服务有限公司 | 焚烧炉废气排放口 | 744588 | 8.618 | 134.6 | 250 | 2.713 | 80 | 2.236 | 20 | 正常
5 | 惠州福和纸业有限公司 | 锅炉废气排放口1# | 1536399.36 | 17.782 | 3.91 | 50 | 15.53 | 35 | 0.69 | 10 | 正常
5 | 惠州福和纸业有限公司 | 锅炉废气排放口2# | 2592 | 0.03 | 0.95 | 150 | 0 | 50 | 0 | 20 | 停机
6 | 惠州市光大水泥企业有限公司 | A线旋窑窑尾处理后排口 | 10508019 | 121.621 | 27.441 | 320 | 36.274 | 100 | 1.424 | 20 | 正常
6 | 惠州市光大水泥企业有限公司 | B线旋窑窑尾处理后排口 | 11828493 | 136.904 | 105.41 | 320 | 26.091 | 100 | 0.718 | 20 | 正常
6 | 惠州市光大水泥企业有限公司 | A线窑头烟窗 | 9276611 | 107.368 | - | - | - | - | 3.588 | 20 | 正常
6 | 惠州市光大水泥企业有限公司 | B线窑头烟窗 | 6942110.5 | 80.348 | - | - | - | - | 4.268 | 20 | 正常
7 | 惠州广惠能源有限公司 | 焚烧炉烟气排放口3# | 3323250 | 38.696 | 88.649 | 200 | 20.525 | 50 | 5.175 | 10 | 正常
7 | 惠州广惠能源有限公司 | 焚烧炉烟气排放口2# | 3211460.5 | 37.569 | 76.646 | 200 | 10.743 | 50 | 5.999 | 10 | 正常
7 | 惠州广惠能源有限公司 | 焚烧炉烟气排放口1# | 3108113.5 | 36.219 | 83.21 | 200 | 13.099 | 50 | 4.598 | 10 | 正常
8 | 光大环保能源（博罗）有限公司 | 3# | 1072033.88 | 12.41 | 86.563 | 250 | 4.581 | 80 | 4.528 | 20 | 正常
8 | 光大环保能源（博罗）有限公司 | 1# | 956508.88 | 11.07 | 86.956 | 250 | 7.17 | 80 | 5.34 | 20 | 正常
8 | 光大环保能源（博罗）有限公司 | 2# | 992347.5 | 11.48 | 91.759 | 250 | 13.119 | 80 | 2.242 | 20 | 正常
8 | 光大环保能源（博罗）有限公司 | 4# | 3225935.75 | 37.34 | 94.319 | 250 | 9.049 | 80 | 1.227 | 20 | 正常
9 | 光大环保能源（惠东）有限公司 | #3烟囱 | 1925215.5 | 22.283 | 107.403 | 200 | 8.518 | 50 | 3.493 | 10 | 正常
9 | 光大环保能源（惠东）有限公司 | #1烟囱 | 1325840.125 | 15.345 | 124.107 | 200 | 8.86 | 50 | 3.643 | 10 | 正常
9 | 光大环保能源（惠东）有限公司 | #2烟囱 | 1412442.375 | 16.348 | 127.051 | 200 | 10.187 | 50 | 4.626 | 10 | 停机
10 | 惠州市瑞能热力有限公司 | FQ-00622锅炉废气排放口 | 2565354.24 | 29.692 | 14.72 | 200 | 5.08 | 35 | 0.31 | 10 | 正常
10 | 惠州市瑞能热力有限公司 | 锅炉废气排放口2# | 19872 | 0.23 | 1.87 | 150 | - | - | - | - | 正常
11 | 惠州深能源丰达电力有限公司 | 1号机废气排放口 | 389960 | 4.513 | 0 | 50 | 0 | 35 | 6.54 | 5 | 停机
11 | 惠州深能源丰达电力有限公司 | 2号机废气排放口 | 0 | 0 | 0 | 50 | 0 | 35 | 0 | 5 | 停机
11 | 惠州深能源丰达电力有限公司 | 5号机组废气排放口 | 37575.249 | 0.443 | 9.493 | 50 | 1.754 | 35 | 20.105 | 5 | 停机
11 | 惠州深能源丰达电力有限公司 | 6号机组废气排放口 | 6295.89 | 0.075 | 29.288 | 50 | 7.743 | 35 | 55.245 | 5 | 停机
11 | 惠州深能源丰达电力有限公司 | 1号启动锅炉废气排放口 | 8874.479 | 0.105 | 0 | 50 | 0 | 35 | 0 | 10 | 停机
11 | 惠州深能源丰达电力有限公司 | 2号启动锅炉废气排放口 | 143878.653 | 1.708 | 36.876 | 50 | 0.012 | 35 | 0.396 | 10 | 正常
12 | 广东惠州天然气发电有限公司 | 2号发电机组烟囱 | 14144993.28 | 589374.72 | 9.261 | 50 | - | - | - | - | 正常
12 | 广东惠州天然气发电有限公司 | 1号发电机组烟囱 | 12929639.04 | 149.649 | 69.672 | 50 | - | - | - | - | 正常
12 | 广东惠州天然气发电有限公司 | 3号发电机组烟囱 | 13730057.28 | 158.913 | 8.48 | 50 | - | - | - | - | 正常
12 | 广东惠州天然气发电有限公司 | 4号发电机组烟囱 | 12804.48 | 0.148 | 127.619 | 50 | - | - | - | - | 停机
12 | 广东惠州天然气发电有限公司 | 5号发电机组烟囱 | -144452.16 | -1.672 | 0 | 50 | - | - | - | - | 停机
12 | 广东惠州天然气发电有限公司 | 6号发电机组烟囱 | 27108881.28 | 313.76 | 18.361 | 50 | - | - | - | - | 正常
12 | 广东惠州天然气发电有限公司 | 7号快速启动锅炉废气排放口 | 102992.52 | 1.19 | 0.85 | 100 | - | - | - | - | 停机
13 | 宝武镁业（惠州）有限公司 | 工业窑炉燃烧废气排放口 | 147795.987 | 1.711 | 27.746 | - | 0 | - | 5.665 | 200 | 正常
14 | 惠州塔牌水泥有限公司 | 二线窑尾 | 9896254 | 114.54 | 27.172 | 320 | 2.552 | 100 | 4.59 | 20 | 正常
14 | 惠州塔牌水泥有限公司 | 一线窑头 | 6911584 | 79.995 | - | - | - | - | 5.112 | 20 | 正常
14 | 惠州塔牌水泥有限公司 | 一线窑尾 | 11367047 | 131.563 | 34.63 | 320 | 14.527 | 100 | 1.771 | 20 | 正常
14 | 惠州塔牌水泥有限公司 | 二线窑头 | 4948250 | 57.271 | - | - | - | - | 3.553 | 20 | 正常
15 | 南亚塑胶工业(惠州)有限公司 | 1#锅炉烟气排放口（A1） | 932126.09 | 38838.587 | 21.386 | 50 | 4.724 | 35 | 0.18 | 10 | 正常
15 | 南亚塑胶工业(惠州)有限公司 | 3#粉尘排放口（C3） | 48200.363 | 0.558 | - | - | - | - | 1.536 | 10 | 正常
15 | 南亚塑胶工业(惠州)有限公司 | 2#锅炉烟气排放口（A2） | 160710.413 | 6696.267 | 0.23 | 150 | - | - | - | - | 停机
16 | 广东惠州平海发电厂有限公司 | 1号锅炉废气排放口 | 34759748.142 | 410.572 | 33.515 | 100 | 9.744 | 50 | 0.772 | 20 | 正常
16 | 广东惠州平海发电厂有限公司 | 2号锅炉废气排放口 | 46003626.608 | 548.575 | 32.397 | 100 | 20.784 | 50 | 1.99 | 20 | 正常
17 | 艾杰旭显示玻璃（惠州）有限公司 | 四期炉窑废气排放口 | 437850.406 | 5.068 | 136.172 | 400 | 5.652 | 200 | 0.731 | 30 | 正常
17 | 艾杰旭显示玻璃（惠州）有限公司 | 一期熔窑废气排放口 | 487961.031 | 5.648 | 140.188 | 400 | 1.111 | 400 | 0.206 | 30 | 正常
17 | 艾杰旭显示玻璃（惠州）有限公司 | 三期熔窑废气排放口 | - | - | 0 | 400 | 0 | 200 | 0 | 30 | 停机
17 | 艾杰旭显示玻璃（惠州）有限公司 | 二期熔窑废气排放口 | 462448.062 | 5.352 | 137.703 | 400 | 1.651 | 200 | 0.699 | 30 | 正常
18 | 中海油惠州石化有限公司 | 燃油燃气锅炉烟囱 | 1051605.75 | 12.171 | 142.046 | 200 | 1.831 | 200 | 1.252 | 30 | 正常
18 | 中海油惠州石化有限公司 | 燃油燃气锅炉烟囱 2 | 1087045.75 | 12.582 | 63.026 | 200 | 1.766 | 200 | 4.703 | 30 | 正常
18 | 中海油惠州石化有限公司 | 硫磺（1）排气筒 | 132584.656 | 1.534 | 14.332 | - | 19.079 | 100 | - | - | 正常
18 | 中海油惠州石化有限公司 | 蜡油加裂排气筒 | 1307490.875 | 15.133 | 56.965 | 100 | - | - | - | - | 正常
18 | 中海油惠州石化有限公司 | 煤柴油加裂排气筒 | 734001 | 8.495 | 45.794 | 100 | - | - | - | - | 正常
18 | 中海油惠州石化有限公司 | 制氢（1）排气筒 | 3441358.75 | 39.83 | 82.356 | 100 | - | - | - | - | 正常
18 | 中海油惠州石化有限公司 | 制氢（2）排气筒 | 4341531.5 | 50.249 | 63.987 | 100 | - | - | - | - | 正常
18 | 中海油惠州石化有限公司 | 重整（I）排气筒 | 4646692.5 | 53.781 | 77.692 | 100 | - | - | - | - | 正常
18 | 中海油惠州石化有限公司 | 芳烃联合（1）排气筒 | 7107401 | 82.262 | 57.015 | 100 | - | - | - | - | 正常
18 | 中海油惠州石化有限公司 | 芳烃联合（2）排气筒 | 2197205 | 25.431 | 36.121 | 100 | - | - | - | - | 正常
18 | 中海油惠州石化有限公司 | 芳烃联合2排气筒 | 1995108.625 | 23.092 | 53.004 | 100 | - | - | - | - | 正常
18 | 中海油惠州石化有限公司 | 焦化（1）排气筒 | 1217203.25 | 14.088 | 75.919 | 100 | - | - | - | - | 正常
18 | 中海油惠州石化有限公司 | 焦化（2）排气筒 | 1587668.125 | 18.376 | 74.063 | 100 | - | - | - | - | 正常
18 | 中海油惠州石化有限公司 | 催化裂化（1）排气筒 | 3935222 | 163967.578 | 55.307 | 100 | 0.463 | 50 | 10.53 | 30 | 正常
18 | 中海油惠州石化有限公司 | 煅烧焦烟囱 | - | - | - | - | - | - | 0 | 10 | 停机
18 | 中海油惠州石化有限公司 | 常减压（1）烟囱 | 3956564.25 | 45.794 | 35.375 | 100 | - | - | - | - | 正常
18 | 中海油惠州石化有限公司 | 3#燃油燃气锅炉烟道 | 1821975.125 | 21.088 | 35.777 | 100 | 2.41 | 50 | 2.698 | 20 | 正常
18 | 中海油惠州石化有限公司 | 航煤加氢129排气筒 | 366488.969 | 4.242 | 34.847 | 100 | - | - | - | - | 正常
18 | 中海油惠州石化有限公司 | 硫磺（II）134排气筒 | 2225301.5 | 25.756 | - | - | 21.764 | 100 | - | - | 正常
18 | 中海油惠州石化有限公司 | 催化裂化（II）123排气筒 | 12788308 | 148.013 | 48.44 | 100 | 10.158 | 50 | 3.889 | 30 | 正常
18 | 中海油惠州石化有限公司 | 渣油加氢133排气筒 | 1336586.625 | 15.47 | 35.297 | 100 | - | - | - | - | 正常
18 | 中海油惠州石化有限公司 | 常减压（II）121排气筒 | 2200901.5 | 25.473 | 38.863 | 100 | 17.767 | 50 | 0.39 | 20 | 正常
18 | 中海油惠州石化有限公司 | 重整（II）127排气筒 | 2957422.75 | 34.229 | 70.185 | 100 | 1.459 | 50 | 0.526 | 20 | 正常
18 | 中海油惠州石化有限公司 | 煤制氢硫磺排气筒 | 305081.25 | 3.531 | - | - | 1.364 | 100 | - | - | 正常
18 | 中海油惠州石化有限公司 | 煤制氢蒸汽过热炉排气筒 | - | - | 0 | 100 | - | - | - | - | 停机
18 | 中海油惠州石化有限公司 | 燃气轮机排气筒 | 4337594.5 | 50.204 | 29.781 | 50 | 0.087 | 35 | 0.342 | 5 | 正常
18 | 中海油惠州石化有限公司 | 高压加氢裂化装置（II）加热炉排气 | 1367803.625 | 15.831 | 44.74 | 100 | 1.186 | 50 | 0.172 | 20 | 正常
18 | 中海油惠州石化有限公司 | 丙烯酸及酯废水焚烧炉排气筒 | 267145.062 | 3.094 | 193.375 | 300 | 1.146 | 100 | 3.125 | 30 | 正常
18 | 中海油惠州石化有限公司 | 重整（Ⅲ）排气筒 | 5653043 | 65.429 | 34.737 | 100 | 1.565 | 50 | 0.084 | 20 | 正常
18 | 中海油惠州石化有限公司 | 芳烃联合（Ⅱ）排气筒 | 7304326 | 84.541 | 55.534 | 100 | 1.078 | 50 | 0.049 | 20 | 正常
19 | 中海壳牌石油化工有限公司 | UT1装置燃油锅炉F-8105/06/07/08排气筒 | 9588660 | 112.27 | 92.61 | 200 | 37.29 | 200 | 6.99 | 30 | 正常
19 | 中海壳牌石油化工有限公司 | UT2装置辅助蒸汽锅炉B-401A排气筒 | 2563110 | 29.66 | 135.95 | 200 | 66.03 | 200 | 0 | 30 | 正常
19 | 中海壳牌石油化工有限公司 | UT2装置辅助蒸汽锅炉B-401C-1#排气筒 | 1557280 | 18.02 | 59.62 | 200 | 54.91 | 200 | 7.1 | 30 | 正常
19 | 中海壳牌石油化工有限公司 | UT2装置辅助蒸汽锅炉B-401C-2#排气筒 | 1147130 | 13.27 | 61.39 | 200 | 50.65 | 200 | 13.59 | 30 | 正常
19 | 中海壳牌石油化工有限公司 | UT2装置辅助蒸汽锅炉B-401D排气筒 | 3689689 | 42.7 | 60.35 | 100 | 16.64 | 35 | 0.65 | 5 | 正常
19 | 中海壳牌石油化工有限公司 | SMPO2装置废液焚烧炉A-9302排气筒 | 1592225.37 | 18.42 | 84.3 | 300 | 0.97 | 100 | 1.35 | 30 | 正常
19 | 中海壳牌石油化工有限公司 | UT1装置固废焚烧炉F-9401排气筒 | 2251.8 | 0.03 | 3.78 | 300 | 65.26 | 100 | 0 | 30 | 停机
19 | 中海壳牌石油化工有限公司 | UT1装置污水处理场废气处理设施A-9230排气筒 | 966830.56 | 11.19 | - | - | - | - | - | - | 正常
19 | 中海壳牌石油化工有限公司 | UT1装置废液焚烧炉A-9301排气筒 | 68852.95 | 0.8 | 0 | 300 | 0 | 200 | 0 | 30 | 停机
19 | 中海壳牌石油化工有限公司 | LOP2装置裂解炉F-190排气筒 | 1900487.5 | 21.99 | 63.32 | 100 | - | - | - | - | 正常
19 | 中海壳牌石油化工有限公司 | UT1装置燃气轮机GT-8161排气筒 | 10318817 | 119.43 | 73.33 | 120 | 0.47 | 100 | 2.31 | 10 | 正常
19 | 中海壳牌石油化工有限公司 | SMPO1装置热油炉F-5301A/B/C排气筒 | 6894126 | 79.79 | 52.98 | 100 | 0.17 | 50 | 2.52 | 20 | 正常
19 | 中海壳牌石油化工有限公司 | UT2装置燃气轮机GT-201排气筒 | 22190200 | 256.83 | 23.58 | 50 | - | - | - | - | 正常
19 | 中海壳牌石油化工有限公司 | POD2装置废液焚烧炉A-2962排气筒 | 202939.44 | 2.35 | 67.85 | 300 | 0.22 | 100 | 1.72 | 30 | 正常
19 | 中海壳牌石油化工有限公司 | SMPO2装置热油炉F-5301A/B/C排气筒 | 7553410 | 87.42 | 38.75 | 100 | 0 | 50 | 1.87 | 20 | 正常
19 | 中海壳牌石油化工有限公司 | LOP1装置裂解炉F-1100排气筒 | 1313437.5 | 15.2 | 82.03 | 100 | - | - | - | - | 正常
19 | 中海壳牌石油化工有限公司 | UT2装置辅助蒸汽锅炉B-401B-1#排气筒 | 214218 | 2.47 | 1130.86 | 200 | 275.77 | 200 | 75.45 | 30 | 正常
19 | 中海壳牌石油化工有限公司 | UT2装置辅助蒸汽锅炉B-401B-2#排气筒 | 208684 | 2.41 | 260.34 | 200 | 58.51 | 200 | 34.41 | 30 | 停机
20 | 光大环保能源（龙门）有限公司 | 一号废气排放口 | 1895281.63 | 21.94 | 106.94 | 200 | 32.302 | 50 | 3.436 | 10 | 正常
20 | 光大环保能源（龙门）有限公司 | 二号废气排放口 | 0.53 | 0 | 0 | 200 | 0 | 50 | 0 | 10 | 停机
21 | 惠州绿色动力再生能源有限公司 | 焚烧废气排放口3# | 3518269.5 | 40.72 | 61.135 | 250 | 11.55 | 80 | 1.445 | 20 | 正常
21 | 惠州绿色动力再生能源有限公司 | 焚烧废气排放口4# | 3322644.5 | 38.46 | 59.466 | 250 | 10.4 | 80 | 2.167 | 20 | 正常
21 | 惠州绿色动力再生能源有限公司 | 焚烧废气排放口1# | 3382362.75 | 39.15 | 60.145 | 250 | 26.079 | 80 | 1.789 | 20 | 正常
21 | 惠州绿色动力再生能源有限公司 | 焚烧废气排放口2# | 0 | 0 | 23.8 | 250 | 2.913 | 80 | 338.259 | 20 | 停机
22 | 三菱化学化工原料（惠州）有限公司 | 废气排放口 | 803418.25 | 9.299 | 0 | 100 | 0 | 50 | 0 | 20 | 停机
23 | 惠州李长荣橡胶有限公司 | RTO | 2283027.75 | 26.934 | 8.82 | 100 | 0.9406 | 50 | 7.117 | 20 | 正常
24 | 惠州绿色动力环保有限公司 | 焚烧废气排放口#1 | 224747.734 | 2.601 | 6.311 | 250 | 0 | 80 | 57.657 | 20 | 停机
24 | 惠州绿色动力环保有限公司 | 焚烧废气排放口#2 | 239755.172 | 2.775 | 2.354 | 250 | 0.025 | 80 | 1.011 | 20 | 停机
24 | 惠州绿色动力环保有限公司 | 焚烧废气排放口#3 | 1833059.625 | 21.216 | 65.623 | 250 | 21.402 | 80 | 2.954 | 20 | 正常
25 | 国能（惠州）热电有限责任公司 | 1、2号机组烟囱排放口 | 40651091.028 | 470.499 | 34.571 | 100 | 23.536 | 50 | 0.61 | 20 | 正常
25 | 国能（惠州）热电有限责任公司 | 3号机组烟囱排放口 | 1977882 | 23.424 | 0.538 | 50 | - | - | - | - | 停机
25 | 国能（惠州）热电有限责任公司 | 4号机组烟囱排放口 | 4570976.5 | 57.059 | 0.498 | 50 | - | - | - | - | 停机
26 | 华润水泥（惠州）有限公司 | 总排放口 | 2912.05 | 0.034 | 59.182 | 320 | 281.815 | 100 | 16.876 | 20 | 停机
26 | 华润水泥（惠州）有限公司 | 窑头 | 599479.296 | 6.938 | - | - | - | - | 0 | 20 | 停机