## Sheet1
监测日期：2025-11-22
序号 | 企业名称 | 监控点名称 | 烟气量(M3) | 烟气流量（M3/s） | 氮氧化物(mg/M3) |  | 二氧化硫(mg/M3) |  | 烟尘(mg/M3) |  | 生产状态
[5 empty] | 浓度 | 限值 | 浓度 | 限值 | 浓度 | 限值
1 | 惠州市光大水泥企业有限公司光华水泥厂 | A线窑尾 | 12947828 | 149.859 | 43.348 | 320 | 17.406 | 100 | 7.956 | 20 | 正常
1 | 惠州市光大水泥企业有限公司光华水泥厂 | B线窑尾 | 14976019 | 173.334 | 42.613 | 320 | 50.04 | 100 | 0.662 | 20 | 正常
1 | 惠州市光大水泥企业有限公司光华水泥厂 | A线窑头烟囱 | 9562263 | 110.674 | - | - | - | - | 3.154 | 20 | 正常
1 | 惠州市光大水泥企业有限公司光华水泥厂 | B线窑头烟囱 | 8390210 | 97.109 | - | - | - | - | 5.628 | 20 | 正常
2 | 广东展宏钢铁有限公司 | 电炉废气排放口 | 3020896.5 | 125870.68 | - | - | - | - | 0.644 | 15 | 正常
2 | 广东展宏钢铁有限公司 | 电炉废气排放口#2 | 15902145 | 184.053 | - | - | - | - | 0.393 | 15 | 正常
3 | 惠州固力水泥集团有限公司博罗分公司 | 排放口（窑头） | 635142.188 | 7.351 | - | - | - | - | 0 | 20 | 停机
3 | 惠州固力水泥集团有限公司博罗分公司 | 总排放口（窑尾） | 106760.797 | 1.236 | 11.855 | 320 | 20.255 | 100 | 0 | 20 | 停机
4 | 惠州东江威立雅环境服务有限公司 | 焚烧炉废气排放口 | 738565.625 | 8.548 | 137.621 | 250 | 1.706 | 80 | 2.144 | 20 | 正常
5 | 惠州福和纸业有限公司 | 锅炉废气排放口1# | 1646879.04 | 19.061 | 6.23 | 50 | 12.7 | 35 | 0.78 | 10 | 正常
5 | 惠州福和纸业有限公司 | 锅炉废气排放口2# | 3456 | 0.04 | 0.64 | 150 | 0 | 50 | 0 | 20 | 停机
6 | 惠州市光大水泥企业有限公司 | A线旋窑窑尾处理后排口 | 11061098 | 128.022 | 28.585 | 320 | 33.227 | 100 | 1.03 | 20 | 正常
6 | 惠州市光大水泥企业有限公司 | B线旋窑窑尾处理后排口 | 11654220 | 134.887 | 108.376 | 320 | 34.675 | 100 | 0.552 | 20 | 正常
6 | 惠州市光大水泥企业有限公司 | A线窑头烟窗 | 9044205 | 104.678 | - | - | - | - | 3.387 | 20 | 正常
6 | 惠州市光大水泥企业有限公司 | B线窑头烟窗 | 6982148.5 | 80.812 | - | - | - | - | 4.248 | 20 | 正常
7 | 惠州广惠能源有限公司 | 焚烧炉烟气排放口3# | 3518590 | 40.994 | 87.907 | 200 | 23.752 | 50 | 5.35 | 10 | 正常
7 | 惠州广惠能源有限公司 | 焚烧炉烟气排放口2# | 3355395.5 | 39.236 | 83.783 | 200 | 12.631 | 50 | 6.255 | 10 | 正常
7 | 惠州广惠能源有限公司 | 焚烧炉烟气排放口1# | 3243549 | 37.802 | 87.388 | 200 | 18.622 | 50 | 4.74 | 10 | 正常
8 | 光大环保能源（博罗）有限公司 | 3# | 1121713.38 | 12.98 | 112.665 | 250 | 1.993 | 80 | 5.548 | 20 | 正常
8 | 光大环保能源（博罗）有限公司 | 1# | 1001778.81 | 11.6 | 111.719 | 250 | 7.766 | 80 | 5.734 | 20 | 正常
8 | 光大环保能源（博罗）有限公司 | 2# | 1027901.06 | 11.9 | 112.443 | 250 | 19.927 | 80 | 2.213 | 20 | 正常
8 | 光大环保能源（博罗）有限公司 | 4# | 3249501.5 | 37.61 | 113.154 | 250 | 6.675 | 80 | 1.289 | 20 | 正常
9 | 光大环保能源（惠东）有限公司 | #3烟囱 | 1936457.125 | 22.413 | 131.524 | 200 | 12.027 | 50 | 3.476 | 10 | 正常
9 | 光大环保能源（惠东）有限公司 | #1烟囱 | 1394681 | 16.142 | 132.403 | 200 | 6.257 | 50 | 3.772 | 10 | 正常
9 | 光大环保能源（惠东）有限公司 | #2烟囱 | 488211.594 | 5.651 | 170.251 | 200 | 0.858 | 50 | 62.486 | 10 | 停机
10 | 惠州市瑞能热力有限公司 | FQ-00622锅炉废气排放口 | 2516088.96 | 29.121 | 14.01 | 200 | 4.61 | 35 | 0.33 | 10 | 正常
10 | 惠州市瑞能热力有限公司 | 锅炉废气排放口2# | 17280 | 0.2 | 0.8 | 150 | - | - | - | - | 正常
11 | 惠州深能源丰达电力有限公司 | 1号机废气排放口 | 911182.5 | 10.546 | 0 | 50 | 0 | 35 | 5.175 | 5 | 停机
11 | 惠州深能源丰达电力有限公司 | 2号机废气排放口 | 0 | 0 | 0 | 50 | 0 | 35 | 0 | 5 | 停机
11 | 惠州深能源丰达电力有限公司 | 5号机组废气排放口 | 38264.616 | 0.452 | 7.204 | 50 | 1.161 | 35 | 21.094 | 5 | 停机
11 | 惠州深能源丰达电力有限公司 | 6号机组废气排放口 | 2555.266 | 0.03 | 74.998 | 50 | 2.676 | 35 | 53.24 | 5 | 停机
11 | 惠州深能源丰达电力有限公司 | 1号启动锅炉废气排放口 | 8711.636 | 0.103 | 20.249 | 50 | 0 | 35 | 0 | 10 | 停机
11 | 惠州深能源丰达电力有限公司 | 2号启动锅炉废气排放口 | 149476.749 | 1.779 | 36.04 | 50 | 0 | 35 | 0.405 | 10 | 正常
12 | 广东惠州天然气发电有限公司 | 2号发电机组烟囱 | 14822101.44 | 617587.56 | 9.831 | 50 | - | - | - | - | 正常
12 | 广东惠州天然气发电有限公司 | 1号发电机组烟囱 | 13155635.52 | 152.264 | 9.794 | 50 | - | - | - | - | 正常
12 | 广东惠州天然气发电有限公司 | 3号发电机组烟囱 | 15121192.32 | 175.014 | 9.196 | 50 | - | - | - | - | 正常
12 | 广东惠州天然气发电有限公司 | 4号发电机组烟囱 | 81812.16 | 0.947 | 114.945 | 50 | - | - | - | - | 停机
12 | 广东惠州天然气发电有限公司 | 5号发电机组烟囱 | -100699.2 | -1.166 | 332.455 | 50 | - | - | - | - | 停机
12 | 广东惠州天然气发电有限公司 | 6号发电机组烟囱 | 33431572.8 | 386.94 | 20.72 | 50 | - | - | - | - | 正常
12 | 广东惠州天然气发电有限公司 | 7号快速启动锅炉废气排放口 | 74229.14 | 0.86 | 1.06 | 100 | - | - | - | - | 停机
13 | 宝武镁业（惠州）有限公司 | 工业窑炉燃烧废气排放口 | 144902.318 | 1.677 | 27.052 | - | 0.0001 | - | 5.544 | 200 | 正常
14 | 惠州塔牌水泥有限公司 | 二线窑尾 | 10144136 | 117.409 | 27.38 | 320 | 3.593 | 100 | 4.408 | 20 | 正常
14 | 惠州塔牌水泥有限公司 | 一线窑头 | 6980242 | 80.79 | - | - | - | - | 4.926 | 20 | 正常
14 | 惠州塔牌水泥有限公司 | 一线窑尾 | 11284198 | 130.604 | 31.44 | 320 | 13.459 | 100 | 1.649 | 20 | 正常
14 | 惠州塔牌水泥有限公司 | 二线窑头 | 4898156 | 56.692 | - | - | - | - | 3.406 | 20 | 正常
15 | 南亚塑胶工业(惠州)有限公司 | 1#锅炉烟气排放口（A1） | 925371.583 | 38557.149 | 27.05 | 50 | 3.502 | 35 | 0.21 | 10 | 正常
15 | 南亚塑胶工业(惠州)有限公司 | 3#粉尘排放口（C3） | 20488.383 | 0.237 | - | - | - | - | 1.669 | 10 | 正常
15 | 南亚塑胶工业(惠州)有限公司 | 2#锅炉烟气排放口（A2） | 188110.877 | 7837.953 | 12.15 | 150 | - | - | - | - | 停机
16 | 广东惠州平海发电厂有限公司 | 1号锅炉废气排放口 | 31644535.687 | 373.638 | 38.523 | 100 | 7.006 | 50 | 0.582 | 20 | 正常
16 | 广东惠州平海发电厂有限公司 | 2号锅炉废气排放口 | 47651846.897 | 563.368 | 33.763 | 100 | 22.93 | 50 | 1.954 | 20 | 正常
17 | 艾杰旭显示玻璃（惠州）有限公司 | 四期炉窑废气排放口 | 437881.375 | 5.068 | 133.482 | 400 | 5.698 | 200 | 0.686 | 30 | 正常
17 | 艾杰旭显示玻璃（惠州）有限公司 | 一期熔窑废气排放口 | 485161.594 | 5.615 | 129.089 | 400 | 1.074 | 400 | 0.215 | 30 | 正常
17 | 艾杰旭显示玻璃（惠州）有限公司 | 三期熔窑废气排放口 | - | - | 0 | 400 | 0 | 200 | 0 | 30 | 停机
17 | 艾杰旭显示玻璃（惠州）有限公司 | 二期熔窑废气排放口 | 448798.906 | 5.194 | 138.933 | 400 | 1.682 | 200 | 0.704 | 30 | 正常
18 | 中海油惠州石化有限公司 | 燃油燃气锅炉烟囱 | 965737.562 | 11.178 | 138.716 | 200 | 1.635 | 200 | 1.304 | 30 | 正常
18 | 中海油惠州石化有限公司 | 燃油燃气锅炉烟囱 2 | 782230.875 | 9.054 | 51.434 | 200 | 1.687 | 200 | 4.548 | 30 | 正常
18 | 中海油惠州石化有限公司 | 硫磺（1）排气筒 | 130428.492 | 1.51 | 13.79 | - | 18.526 | 100 | - | - | 正常
18 | 中海油惠州石化有限公司 | 蜡油加裂排气筒 | 1295169.75 | 14.99 | 54.424 | 100 | - | - | - | - | 正常
18 | 中海油惠州石化有限公司 | 煤柴油加裂排气筒 | 723299.875 | 8.372 | 45.048 | 100 | - | - | - | - | 正常
18 | 中海油惠州石化有限公司 | 制氢（1）排气筒 | 3548249 | 41.068 | 79.244 | 100 | - | - | - | - | 正常
18 | 中海油惠州石化有限公司 | 制氢（2）排气筒 | 4442850 | 51.422 | 62.164 | 100 | - | - | - | - | 正常
18 | 中海油惠州石化有限公司 | 重整（I）排气筒 | 4618580.5 | 53.456 | 75.226 | 100 | - | - | - | - | 正常
18 | 中海油惠州石化有限公司 | 芳烃联合（1）排气筒 | 6842636 | 79.197 | 55.248 | 100 | - | - | - | - | 正常
18 | 中海油惠州石化有限公司 | 芳烃联合（2）排气筒 | 2203280.75 | 25.501 | 37.323 | 100 | - | - | - | - | 正常
18 | 中海油惠州石化有限公司 | 芳烃联合2排气筒 | 1988737.25 | 23.018 | 52.982 | 100 | - | - | - | - | 正常
18 | 中海油惠州石化有限公司 | 焦化（1）排气筒 | 1222831.625 | 14.153 | 73.637 | 100 | - | - | - | - | 正常
18 | 中海油惠州石化有限公司 | 焦化（2）排气筒 | 1554665 | 17.994 | 71.49 | 100 | - | - | - | - | 正常
18 | 中海油惠州石化有限公司 | 催化裂化（1）排气筒 | 3960005.5 | 165000.219 | 51.341 | 100 | 0.447 | 50 | 10.514 | 30 | 正常
18 | 中海油惠州石化有限公司 | 煅烧焦烟囱 | - | - | - | - | - | - | 0 | 10 | 停机
18 | 中海油惠州石化有限公司 | 常减压（1）烟囱 | 3768412.25 | 43.616 | 34.563 | 100 | - | - | - | - | 正常
18 | 中海油惠州石化有限公司 | 3#燃油燃气锅炉烟道 | 1971970.25 | 22.824 | 35.806 | 100 | 2.519 | 50 | 1.862 | 20 | 正常
18 | 中海油惠州石化有限公司 | 航煤加氢129排气筒 | 356640.156 | 4.128 | 33.674 | 100 | - | - | - | - | 正常
18 | 中海油惠州石化有限公司 | 硫磺（II）134排气筒 | 2189900.5 | 25.346 | - | - | 28.006 | 100 | - | - | 正常
18 | 中海油惠州石化有限公司 | 催化裂化（II）123排气筒 | 12798081 | 148.126 | 51.675 | 100 | 10.364 | 50 | 3.899 | 30 | 正常
18 | 中海油惠州石化有限公司 | 渣油加氢133排气筒 | 1309724.875 | 15.159 | 34.552 | 100 | - | - | - | - | 正常
18 | 中海油惠州石化有限公司 | 常减压（II）121排气筒 | 2641746.75 | 30.576 | 39.746 | 100 | 18.397 | 50 | 0.468 | 20 | 正常
18 | 中海油惠州石化有限公司 | 重整（II）127排气筒 | 2960892.5 | 34.27 | 65.562 | 100 | 1.212 | 50 | 0.614 | 20 | 正常
18 | 中海油惠州石化有限公司 | 煤制氢硫磺排气筒 | 323627.594 | 3.746 | - | - | 1.192 | 100 | - | - | 正常
18 | 中海油惠州石化有限公司 | 煤制氢蒸汽过热炉排气筒 | - | - | 0 | 100 | - | - | - | - | 停机
18 | 中海油惠州石化有限公司 | 燃气轮机排气筒 | 4300219.5 | 49.771 | 28.842 | 50 | 0.061 | 35 | 0.332 | 5 | 正常
18 | 中海油惠州石化有限公司 | 高压加氢裂化装置（II）加热炉排气 | 1386443.125 | 16.047 | 42.702 | 100 | 1.273 | 50 | 0.17 | 20 | 正常
18 | 中海油惠州石化有限公司 | 丙烯酸及酯废水焚烧炉排气筒 | 148985.953 | 1.724 | 188.312 | 300 | 1.344 | 100 | 4.204 | 30 | 正常
18 | 中海油惠州石化有限公司 | 重整（Ⅲ）排气筒 | 5563459.5 | 64.392 | 33.106 | 100 | 1.611 | 50 | 0.089 | 20 | 正常
18 | 中海油惠州石化有限公司 | 芳烃联合（Ⅱ）排气筒 | 7057292 | 81.682 | 54.994 | 100 | 1.091 | 50 | 0.057 | 20 | 正常
19 | 中海壳牌石油化工有限公司 | UT1装置燃油锅炉F-8105/06/07/08排气筒 | 9429558 | 110.38 | 95.43 | 200 | 34.66 | 200 | 9.25 | 30 | 正常
19 | 中海壳牌石油化工有限公司 | UT2装置辅助蒸汽锅炉B-401A排气筒 | 2631940 | 30.46 | 146.1 | 200 | 62.53 | 200 | 9.97 | 30 | 正常
19 | 中海壳牌石油化工有限公司 | UT2装置辅助蒸汽锅炉B-401C-1#排气筒 | 1520240 | 17.59 | 59.74 | 200 | 70.73 | 200 | 11.09 | 30 | 正常
19 | 中海壳牌石油化工有限公司 | UT2装置辅助蒸汽锅炉B-401C-2#排气筒 | 1074740 | 12.43 | 61.92 | 200 | 60.89 | 200 | 14.81 | 30 | 正常
19 | 中海壳牌石油化工有限公司 | UT2装置辅助蒸汽锅炉B-401D排气筒 | 3560505.25 | 41.2 | 62.24 | 100 | 1.81 | 35 | 0.66 | 5 | 正常
19 | 中海壳牌石油化工有限公司 | SMPO2装置废液焚烧炉A-9302排气筒 | 1563996.25 | 18.1 | 78.67 | 300 | 1.34 | 100 | 1.38 | 30 | 正常
19 | 中海壳牌石油化工有限公司 | UT1装置固废焚烧炉F-9401排气筒 | 2088.32 | 0.02 | 28.27 | 300 | 68.26 | 100 | 0 | 30 | 停机
19 | 中海壳牌石油化工有限公司 | UT1装置污水处理场废气处理设施A-9230排气筒 | 934590.19 | 10.82 | - | - | - | - | - | - | 正常
19 | 中海壳牌石油化工有限公司 | UT1装置废液焚烧炉A-9301排气筒 | 144450.52 | 1.67 | 0 | 300 | 0 | 200 | 0 | 30 | 停机
19 | 中海壳牌石油化工有限公司 | LOP2装置裂解炉F-190排气筒 | 1857044.12 | 21.49 | 61.29 | 100 | - | - | - | - | 正常
19 | 中海壳牌石油化工有限公司 | UT1装置燃气轮机GT-8161排气筒 | 10122497 | 117.15 | 74.1 | 120 | 0.71 | 100 | 2.17 | 10 | 正常
19 | 中海壳牌石油化工有限公司 | SMPO1装置热油炉F-5301A/B/C排气筒 | 7140291.5 | 82.64 | 56.61 | 100 | 0.23 | 50 | 2.86 | 20 | 正常
19 | 中海壳牌石油化工有限公司 | UT2装置燃气轮机GT-201排气筒 | 21147800 | 244.76 | 24.22 | 50 | - | - | - | - | 正常
19 | 中海壳牌石油化工有限公司 | POD2装置废液焚烧炉A-2962排气筒 | 210667.81 | 2.44 | 71.29 | 300 | 0.25 | 100 | 1.67 | 30 | 正常
19 | 中海壳牌石油化工有限公司 | SMPO2装置热油炉F-5301A/B/C排气筒 | 7457170 | 86.3 | 37.76 | 100 | 0 | 50 | 1.81 | 20 | 正常
19 | 中海壳牌石油化工有限公司 | LOP1装置裂解炉F-1100排气筒 | 1317002.38 | 15.24 | 82.45 | 100 | - | - | - | - | 正常
19 | 中海壳牌石油化工有限公司 | UT2装置辅助蒸汽锅炉B-401B-1#排气筒 | 968538 | 11.2 | 1751.64 | 200 | 442.95 | 200 | 752.72 | 30 | 正常
19 | 中海壳牌石油化工有限公司 | UT2装置辅助蒸汽锅炉B-401B-2#排气筒 | 1323490 | 15.31 | 69.98 | 200 | 3.2 | 200 | 215.04 | 30 | 停机
20 | 光大环保能源（龙门）有限公司 | 一号废气排放口 | 1872323 | 21.67 | 89.821 | 200 | 35.347 | 50 | 3.27 | 10 | 正常
20 | 光大环保能源（龙门）有限公司 | 二号废气排放口 | 0 | 0 | 0 | 200 | 0 | 50 | 0 | 10 | 停机
21 | 惠州绿色动力再生能源有限公司 | 焚烧废气排放口3# | 3699932.5 | 42.82 | 76.999 | 250 | 16.294 | 80 | 1.425 | 20 | 正常
21 | 惠州绿色动力再生能源有限公司 | 焚烧废气排放口4# | 3295153.25 | 38.14 | 76.651 | 250 | 14.905 | 80 | 2.119 | 20 | 正常
21 | 惠州绿色动力再生能源有限公司 | 焚烧废气排放口1# | 3154878.5 | 36.52 | 76.708 | 250 | 24.986 | 80 | 1.632 | 20 | 正常
21 | 惠州绿色动力再生能源有限公司 | 焚烧废气排放口2# | 0 | 0 | 44.725 | 250 | 4.796 | 80 | 410.557 | 20 | 停机
22 | 三菱化学化工原料（惠州）有限公司 | 废气排放口 | 799863.438 | 9.258 | 0 | 100 | 0 | 50 | 0 | 20 | 停机
23 | 惠州李长荣橡胶有限公司 | RTO | 2538719 | 29.967 | 8.296 | 100 | 0.8914 | 50 | 6.58 | 20 | 正常
24 | 惠州绿色动力环保有限公司 | 焚烧废气排放口#1 | 259132.781 | 2.999 | 5.947 | 250 | 0 | 80 | 62.191 | 20 | 停机
24 | 惠州绿色动力环保有限公司 | 焚烧废气排放口#2 | 215512.906 | 2.494 | 1.627 | 250 | 0.019 | 80 | 0.981 | 20 | 停机
24 | 惠州绿色动力环保有限公司 | 焚烧废气排放口#3 | 1818206 | 21.044 | 76.572 | 250 | 25.95 | 80 | 2.773 | 20 | 正常
25 | 国能（惠州）热电有限责任公司 | 1、2号机组烟囱排放口 | 40128697.736 | 464.452 | 32.964 | 100 | 23.577 | 50 | 0.511 | 20 | 正常
25 | 国能（惠州）热电有限责任公司 | 3号机组烟囱排放口 | 1483809.375 | 17.617 | 0.407 | 50 | - | - | - | - | 停机
25 | 国能（惠州）热电有限责任公司 | 4号机组烟囱排放口 | 4260606 | 50.585 | 0 | 50 | - | - | - | - | 停机
26 | 华润水泥（惠州）有限公司 | 总排放口 | 3055 | 0.035 | 66.403 | 320 | 359.213 | 100 | 31.825 | 20 | 停机
26 | 华润水泥（惠州）有限公司 | 窑头 | 1517042.914 | 17.558 | - | - | - | - | 0 | 20 | 停机