## Sheet1
监测日期：2025-11-23
序号 | 企业名称 | 监控点名称 | 烟气量(M3) | 烟气流量（M3/s） | 氮氧化物(mg/M3) |  | 二氧化硫(mg/M3) |  | 烟尘(mg/M3) |  | 生产状态
[5 empty] | 浓度 | 限值 | 浓度 | 限值 | 浓度 | 限值
1 | 惠州市光大水泥企业有限公司光华水泥厂 | A线窑尾 | 12928234 | 149.632 | 43.215 | 320 | 18.443 | 100 | 9.696 | 20 | 正常
1 | 惠州市光大水泥企业有限公司光华水泥厂 | B线窑尾 | 15077656 | 174.51 | 43.204 | 320 | 39.694 | 100 | 0.681 | 20 | 正常
1 | 惠州市光大水泥企业有限公司光华水泥厂 | A线窑头烟囱 | 9681866 | 112.059 | - | - | - | - | 3.268 | 20 | 正常
1 | 惠州市光大水泥企业有限公司光华水泥厂 | B线窑头烟囱 | 8424461 | 97.505 | - | - | - | - | 5.896 | 20 | 正常
2 | 广东展宏钢铁有限公司 | 电炉废气排放口 | 3237171.75 | 134882.156 | - | - | - | - | 0.78 | 15 | 正常
2 | 广东展宏钢铁有限公司 | 电炉废气排放口#2 | 14336008 | 165.926 | - | - | - | - | 0.495 | 15 | 正常
3 | 惠州固力水泥集团有限公司博罗分公司 | 排放口（窑头） | 1129534 | 13.073 | - | - | - | - | 0 | 20 | 停机
3 | 惠州固力水泥集团有限公司博罗分公司 | 总排放口（窑尾） | 128583.641 | 1.488 | 16.197 | 320 | 25.909 | 100 | 0 | 20 | 停机
4 | 惠州东江威立雅环境服务有限公司 | 焚烧炉废气排放口 | 761299 | 8.811 | 156.091 | 250 | 0.868 | 80 | 2.243 | 20 | 正常
5 | 惠州福和纸业有限公司 | 锅炉废气排放口1# | 1646706.24 | 19.059 | 3.15 | 50 | 10.94 | 35 | 0.75 | 10 | 正常
5 | 惠州福和纸业有限公司 | 锅炉废气排放口2# | 4320 | 0.05 | 0.48 | 150 | 0 | 50 | 0 | 20 | 停机
6 | 惠州市光大水泥企业有限公司 | A线旋窑窑尾处理后排口 | 10848336 | 126.418 | 26.858 | 320 | 24.181 | 100 | 1.052 | 20 | 正常
6 | 惠州市光大水泥企业有限公司 | B线旋窑窑尾处理后排口 | 11932025 | 138.102 | 110.552 | 320 | 25.284 | 100 | 0.607 | 20 | 正常
6 | 惠州市光大水泥企业有限公司 | A线窑头烟窗 | 9114320 | 105.49 | - | - | - | - | 3.144 | 20 | 正常
6 | 惠州市光大水泥企业有限公司 | B线窑头烟窗 | 7038274.5 | 81.462 | - | - | - | - | 4.252 | 20 | 正常
7 | 惠州广惠能源有限公司 | 焚烧炉烟气排放口3# | 3546416 | 41.316 | 89.146 | 200 | 20.927 | 50 | 5.531 | 10 | 正常
7 | 惠州广惠能源有限公司 | 焚烧炉烟气排放口2# | 3327895.25 | 38.884 | 83.712 | 200 | 12.402 | 50 | 6.218 | 10 | 正常
7 | 惠州广惠能源有限公司 | 焚烧炉烟气排放口1# | 3297589 | 38.43 | 81.549 | 200 | 15.063 | 50 | 4.871 | 10 | 正常
8 | 光大环保能源（博罗）有限公司 | 3# | 1086550 | 12.58 | 94.866 | 250 | 1.371 | 80 | 5.908 | 20 | 正常
8 | 光大环保能源（博罗）有限公司 | 1# | 992234.75 | 11.48 | 91.388 | 250 | 7.011 | 80 | 5.7 | 20 | 正常
8 | 光大环保能源（博罗）有限公司 | 2# | 1005238.38 | 11.63 | 92.794 | 250 | 9.118 | 80 | 2.223 | 20 | 正常
8 | 光大环保能源（博罗）有限公司 | 4# | 3290977.75 | 38.09 | 96.933 | 250 | 6.727 | 80 | 1.371 | 20 | 正常
9 | 光大环保能源（惠东）有限公司 | #3烟囱 | 1934407.25 | 22.389 | 144.081 | 200 | 18.338 | 50 | 3.498 | 10 | 正常
9 | 光大环保能源（惠东）有限公司 | #1烟囱 | 1365071.75 | 15.799 | 124.101 | 200 | 6.772 | 50 | 3.772 | 10 | 正常
9 | 光大环保能源（惠东）有限公司 | #2烟囱 | 1789645.125 | 20.714 | 89.719 | 200 | 0.938 | 50 | 97.633 | 10 | 停机
10 | 惠州市瑞能热力有限公司 | FQ-00622锅炉废气排放口 | 2280018.24 | 26.389 | 13.58 | 200 | 1.96 | 35 | 0.44 | 10 | 正常
10 | 惠州市瑞能热力有限公司 | 锅炉废气排放口2# | 18144 | 0.21 | 0.82 | 150 | - | - | - | - | 正常
11 | 惠州深能源丰达电力有限公司 | 1号机废气排放口 | 1986444.75 | 22.991 | 0 | 50 | 0 | 35 | 3.06 | 5 | 停机
11 | 惠州深能源丰达电力有限公司 | 2号机废气排放口 | 0 | 0 | 0 | 50 | 0 | 35 | 0 | 5 | 停机
11 | 惠州深能源丰达电力有限公司 | 5号机组废气排放口 | 39864.868 | 0.477 | 17.605 | 50 | 0.934 | 35 | 21.886 | 5 | 停机
11 | 惠州深能源丰达电力有限公司 | 6号机组废气排放口 | 1585.612 | 0.019 | 62.075 | 50 | 1.464 | 35 | 54.871 | 5 | 停机
11 | 惠州深能源丰达电力有限公司 | 1号启动锅炉废气排放口 | 8505.354 | 0.101 | 14.776 | 50 | 0 | 35 | 0 | 10 | 停机
11 | 惠州深能源丰达电力有限公司 | 2号启动锅炉废气排放口 | 65452.958 | 1.473 | 36.4 | 50 | 0.09 | 35 | 0.374 | 10 | 正常
12 | 广东惠州天然气发电有限公司 | 2号发电机组烟囱 | 14472967.68 | 603040.32 | 9.444 | 50 | - | - | - | - | 正常
12 | 广东惠州天然气发电有限公司 | 1号发电机组烟囱 | 12119137.92 | 140.268 | 9.46 | 50 | - | - | - | - | 正常
12 | 广东惠州天然气发电有限公司 | 3号发电机组烟囱 | 15072238.08 | 174.447 | 9.646 | 50 | - | - | - | - | 正常
12 | 广东惠州天然气发电有限公司 | 4号发电机组烟囱 | 75202.56 | 0.87 | 27.844 | 50 | - | - | - | - | 停机
12 | 广东惠州天然气发电有限公司 | 5号发电机组烟囱 | -132451.2 | -1.533 | 151.998 | 50 | - | - | - | - | 停机
12 | 广东惠州天然气发电有限公司 | 6号发电机组烟囱 | 45102985.92 | 522.025 | 26.362 | 50 | - | - | - | - | 正常
12 | 广东惠州天然气发电有限公司 | 7号快速启动锅炉废气排放口 | - | - | 0 | 100 | - | - | - | - | 停机
13 | 宝武镁业（惠州）有限公司 | 工业窑炉燃烧废气排放口 | 144425.49 | 1.672 | 27.156 | - | 0 | - | 5.393 | 200 | 正常
14 | 惠州塔牌水泥有限公司 | 二线窑尾 | 10235007 | 118.461 | 27.339 | 320 | 6.635 | 100 | 4.584 | 20 | 正常
14 | 惠州塔牌水泥有限公司 | 一线窑头 | 6822795.5 | 78.968 | - | - | - | - | 4.843 | 20 | 正常
14 | 惠州塔牌水泥有限公司 | 一线窑尾 | 11029888 | 127.661 | 32.202 | 320 | 16.671 | 100 | 1.774 | 20 | 正常
14 | 惠州塔牌水泥有限公司 | 二线窑头 | 4860716 | 56.258 | - | - | - | - | 3.26 | 20 | 正常
15 | 南亚塑胶工业(惠州)有限公司 | 1#锅炉烟气排放口（A1） | 931013.299 | 38792.221 | 21.336 | 50 | 2.529 | 35 | 0.2 | 10 | 正常
15 | 南亚塑胶工业(惠州)有限公司 | 3#粉尘排放口（C3） | 831.434 | 0.01 | - | - | - | - | 1.801 | 10 | 正常
15 | 南亚塑胶工业(惠州)有限公司 | 2#锅炉烟气排放口（A2） | 163209.043 | 6800.377 | 0 | 150 | - | - | - | - | 停机
16 | 广东惠州平海发电厂有限公司 | 1号锅炉废气排放口 | 2854848.619 | 33.274 | 41.484 | 100 | 28.286 | 50 | 40.827 | 20 | 正常
16 | 广东惠州平海发电厂有限公司 | 2号锅炉废气排放口 | 47301988.829 | 558.193 | 35.646 | 100 | 21.571 | 50 | 2.114 | 20 | 正常
17 | 艾杰旭显示玻璃（惠州）有限公司 | 四期炉窑废气排放口 | 434562.25 | 5.03 | 133.422 | 400 | 5.458 | 200 | 0.752 | 30 | 正常
17 | 艾杰旭显示玻璃（惠州）有限公司 | 一期熔窑废气排放口 | 481273.438 | 5.57 | 134.173 | 400 | 1.12 | 400 | 0.23 | 30 | 正常
17 | 艾杰旭显示玻璃（惠州）有限公司 | 三期熔窑废气排放口 | - | - | 0 | 400 | 0 | 200 | 0 | 30 | 停机
17 | 艾杰旭显示玻璃（惠州）有限公司 | 二期熔窑废气排放口 | 436911.156 | 5.057 | 135.749 | 400 | 1.637 | 200 | 0.642 | 30 | 正常
18 | 中海油惠州石化有限公司 | 燃油燃气锅炉烟囱 | 924666.125 | 10.702 | 122.998 | 200 | 1.604 | 200 | 1.315 | 30 | 正常
18 | 中海油惠州石化有限公司 | 燃油燃气锅炉烟囱 2 | 750988.125 | 8.692 | 49.964 | 200 | 1.743 | 200 | 4.612 | 30 | 正常
18 | 中海油惠州石化有限公司 | 硫磺（1）排气筒 | 127552.516 | 1.476 | 12.995 | - | 16.686 | 100 | - | - | 正常
18 | 中海油惠州石化有限公司 | 蜡油加裂排气筒 | 1312129 | 15.187 | 52.322 | 100 | - | - | - | - | 正常
18 | 中海油惠州石化有限公司 | 煤柴油加裂排气筒 | 720618.188 | 8.34 | 42.383 | 100 | - | - | - | - | 正常
18 | 中海油惠州石化有限公司 | 制氢（1）排气筒 | 3647565.25 | 42.217 | 76.292 | 100 | - | - | - | - | 正常
18 | 中海油惠州石化有限公司 | 制氢（2）排气筒 | 4481289.5 | 51.867 | 60.457 | 100 | - | - | - | - | 正常
18 | 中海油惠州石化有限公司 | 重整（I）排气筒 | 4580259 | 53.012 | 70.819 | 100 | - | - | - | - | 正常
18 | 中海油惠州石化有限公司 | 芳烃联合（1）排气筒 | 6782647 | 78.503 | 54.099 | 100 | - | - | - | - | 正常
18 | 中海油惠州石化有限公司 | 芳烃联合（2）排气筒 | 2202316 | 25.49 | 35.213 | 100 | - | - | - | - | 正常
18 | 中海油惠州石化有限公司 | 芳烃联合2排气筒 | 1984596.75 | 22.97 | 51.982 | 100 | - | - | - | - | 正常
18 | 中海油惠州石化有限公司 | 焦化（1）排气筒 | 1230189.875 | 14.238 | 70.151 | 100 | - | - | - | - | 正常
18 | 中海油惠州石化有限公司 | 焦化（2）排气筒 | 1549118.25 | 17.93 | 68.927 | 100 | - | - | - | - | 正常
18 | 中海油惠州石化有限公司 | 催化裂化（1）排气筒 | 3924346.25 | 163514.453 | 48.213 | 100 | 0.439 | 50 | 10.373 | 30 | 正常
18 | 中海油惠州石化有限公司 | 煅烧焦烟囱 | - | - | - | - | - | - | 0 | 10 | 停机
18 | 中海油惠州石化有限公司 | 常减压（1）烟囱 | 3639279.5 | 42.121 | 33.213 | 100 | - | - | - | - | 正常
18 | 中海油惠州石化有限公司 | 3#燃油燃气锅炉烟道 | 1924707.25 | 22.277 | 35.803 | 100 | 2.954 | 50 | 1.97 | 20 | 正常
18 | 中海油惠州石化有限公司 | 航煤加氢129排气筒 | 357074.125 | 4.133 | 31.937 | 100 | - | - | - | - | 正常
18 | 中海油惠州石化有限公司 | 硫磺（II）134排气筒 | 2171139.75 | 25.129 | - | - | 29.389 | 100 | - | - | 正常
18 | 中海油惠州石化有限公司 | 催化裂化（II）123排气筒 | 12872352 | 148.986 | 51.885 | 100 | 12.274 | 50 | 4.004 | 30 | 正常
18 | 中海油惠州石化有限公司 | 渣油加氢133排气筒 | 1224732 | 14.175 | 32.354 | 100 | - | - | - | - | 正常
18 | 中海油惠州石化有限公司 | 常减压（II）121排气筒 | 2842609 | 32.9 | 38.138 | 100 | 18.92 | 50 | 0.506 | 20 | 正常
18 | 中海油惠州石化有限公司 | 重整（II）127排气筒 | 3017631.25 | 34.926 | 63.322 | 100 | 1.22 | 50 | 0.729 | 20 | 正常
18 | 中海油惠州石化有限公司 | 煤制氢硫磺排气筒 | 323738.375 | 3.747 | - | - | 1.084 | 100 | - | - | 正常
18 | 中海油惠州石化有限公司 | 煤制氢蒸汽过热炉排气筒 | - | - | 0 | 100 | - | - | - | - | 停机
18 | 中海油惠州石化有限公司 | 燃气轮机排气筒 | 4258609.5 | 49.29 | 26.665 | 50 | 0.078 | 35 | 0.333 | 5 | 正常
18 | 中海油惠州石化有限公司 | 高压加氢裂化装置（II）加热炉排气 | 1326827.875 | 15.357 | 42.017 | 100 | 1.282 | 50 | 0.179 | 20 | 正常
18 | 中海油惠州石化有限公司 | 丙烯酸及酯废水焚烧炉排气筒 | 178090.078 | 2.061 | 163.077 | 300 | 1.047 | 100 | 4.746 | 30 | 正常
18 | 中海油惠州石化有限公司 | 重整（Ⅲ）排气筒 | 5478643 | 63.41 | 31.201 | 100 | 1.609 | 50 | 0.092 | 20 | 正常
18 | 中海油惠州石化有限公司 | 芳烃联合（Ⅱ）排气筒 | 6779738 | 78.469 | 51.377 | 100 | 1.03 | 50 | 0.057 | 20 | 正常
19 | 中海壳牌石油化工有限公司 | UT1装置燃油锅炉F-8105/06/07/08排气筒 | 9557122 | 111.8 | 94.47 | 200 | 31.06 | 200 | 7.86 | 30 | 正常
19 | 中海壳牌石油化工有限公司 | UT2装置辅助蒸汽锅炉B-401A排气筒 | 2342530 | 27.11 | 144.57 | 200 | 49.42 | 200 | 8.68 | 30 | 正常
19 | 中海壳牌石油化工有限公司 | UT2装置辅助蒸汽锅炉B-401C-1#排气筒 | 1497540 | 17.33 | 59.71 | 200 | 64.18 | 200 | 9.83 | 30 | 正常
19 | 中海壳牌石油化工有限公司 | UT2装置辅助蒸汽锅炉B-401C-2#排气筒 | 1108840 | 12.83 | 62.01 | 200 | 54.82 | 200 | 12.59 | 30 | 正常
19 | 中海壳牌石油化工有限公司 | UT2装置辅助蒸汽锅炉B-401D排气筒 | 3481648.75 | 40.29 | 63.02 | 100 | 1.6 | 35 | 0.75 | 5 | 正常
19 | 中海壳牌石油化工有限公司 | SMPO2装置废液焚烧炉A-9302排气筒 | 1539036.25 | 17.81 | 72.16 | 300 | 2.12 | 100 | 1.36 | 30 | 正常
19 | 中海壳牌石油化工有限公司 | UT1装置固废焚烧炉F-9401排气筒 | 1931.03 | 0.02 | 86.15 | 300 | 71.99 | 100 | 0 | 30 | 停机
19 | 中海壳牌石油化工有限公司 | UT1装置污水处理场废气处理设施A-9230排气筒 | 937224.5 | 10.85 | - | - | - | - | - | - | 正常
19 | 中海壳牌石油化工有限公司 | UT1装置废液焚烧炉A-9301排气筒 | 53664.15 | 0.62 | 0 | 300 | 0 | 200 | 0 | 30 | 停机
19 | 中海壳牌石油化工有限公司 | LOP2装置裂解炉F-190排气筒 | 1878564.62 | 21.74 | 58.28 | 100 | - | - | - | - | 正常
19 | 中海壳牌石油化工有限公司 | UT1装置燃气轮机GT-8161排气筒 | 10270509 | 118.87 | 73.83 | 120 | 1.34 | 100 | 2.19 | 10 | 正常
19 | 中海壳牌石油化工有限公司 | SMPO1装置热油炉F-5301A/B/C排气筒 | 7208338.5 | 83.43 | 57.93 | 100 | 0.74 | 50 | 2.65 | 20 | 正常
19 | 中海壳牌石油化工有限公司 | UT2装置燃气轮机GT-201排气筒 | 21298100 | 246.5 | 24.68 | 50 | - | - | - | - | 正常
19 | 中海壳牌石油化工有限公司 | POD2装置废液焚烧炉A-2962排气筒 | 224378.39 | 2.6 | 79.87 | 300 | 0.29 | 100 | 1.66 | 30 | 正常
19 | 中海壳牌石油化工有限公司 | SMPO2装置热油炉F-5301A/B/C排气筒 | 7528910 | 87.14 | 38.22 | 100 | 0 | 50 | 2.49 | 20 | 正常
19 | 中海壳牌石油化工有限公司 | LOP1装置裂解炉F-1100排气筒 | 1299302 | 15.04 | 77.33 | 100 | - | - | - | - | 正常
19 | 中海壳牌石油化工有限公司 | UT2装置辅助蒸汽锅炉B-401B-1#排气筒 | 587122 | 6.79 | 357.57 | 200 | 160.79 | 200 | 209.34 | 30 | 正常
19 | 中海壳牌石油化工有限公司 | UT2装置辅助蒸汽锅炉B-401B-2#排气筒 | 438157 | 5.07 | 1162.05 | 200 | 379.84 | 200 | 366.35 | 30 | 停机
20 | 光大环保能源（龙门）有限公司 | 一号废气排放口 | 1629441.13 | 18.86 | 69.115 | 200 | 37.285 | 50 | 5.733 | 10 | 正常
20 | 光大环保能源（龙门）有限公司 | 二号废气排放口 | 0 | 0 | 0 | 200 | 0 | 50 | 0 | 10 | 停机
21 | 惠州绿色动力再生能源有限公司 | 焚烧废气排放口3# | 3706111.5 | 42.89 | 77.279 | 250 | 26.338 | 80 | 1.277 | 20 | 正常
21 | 惠州绿色动力再生能源有限公司 | 焚烧废气排放口4# | 3263193.75 | 37.77 | 77.394 | 250 | 20.879 | 80 | 1.972 | 20 | 正常
21 | 惠州绿色动力再生能源有限公司 | 焚烧废气排放口1# | 3137893.75 | 36.32 | 76.582 | 250 | 24.064 | 80 | 1.476 | 20 | 正常
21 | 惠州绿色动力再生能源有限公司 | 焚烧废气排放口2# | 0 | 0 | 40.134 | 250 | 12.192 | 80 | 397.775 | 20 | 停机
22 | 三菱化学化工原料（惠州）有限公司 | 废气排放口 | 789434.812 | 9.137 | 0 | 100 | 0 | 50 | 0 | 20 | 停机
23 | 惠州李长荣橡胶有限公司 | RTO | 2357165.75 | 27.733 | 6.265 | 100 | 0.8332 | 50 | 6.669 | 20 | 正常
24 | 惠州绿色动力环保有限公司 | 焚烧废气排放口#1 | 394024.938 | 4.56 | 25.195 | 250 | 0 | 80 | 66.09 | 20 | 停机
24 | 惠州绿色动力环保有限公司 | 焚烧废气排放口#2 | 193511.641 | 2.24 | 1.204 | 250 | 0.099 | 80 | 0.959 | 20 | 停机
24 | 惠州绿色动力环保有限公司 | 焚烧废气排放口#3 | 1728094.25 | 20.001 | 76.738 | 250 | 20.418 | 80 | 3.048 | 20 | 正常
25 | 国能（惠州）热电有限责任公司 | 1、2号机组烟囱排放口 | 40877837.91 | 473.123 | 33.574 | 100 | 23.567 | 50 | 0.536 | 20 | 正常
25 | 国能（惠州）热电有限责任公司 | 3号机组烟囱排放口 | 1165691.25 | 13.84 | 0.247 | 50 | - | - | - | - | 停机
25 | 国能（惠州）热电有限责任公司 | 4号机组烟囱排放口 | 3545408 | 47.836 | 0 | 50 | - | - | - | - | 停机
26 | 华润水泥（惠州）有限公司 | 总排放口 | 79263.2 | 0.917 | 80.585 | 320 | 397.248 | 100 | 308.108 | 20 | 停机
26 | 华润水泥（惠州）有限公司 | 窑头 | 1461566.271 | 16.916 | - | - | - | - | 0 | 20 | 停机