## Sheet1
监测日期：2025-11-24
序号 | 企业名称 | 监控点名称 | 烟气量(M3) | 烟气流量（M3/s） | 氮氧化物(mg/M3) |  | 二氧化硫(mg/M3) |  | 烟尘(mg/M3) |  | 生产状态
[5 empty] | 浓度 | 限值 | 浓度 | 限值 | 浓度 | 限值
1 | 惠州市光大水泥企业有限公司光华水泥厂 | A线窑尾 | 12556264 | 145.327 | 43.667 | 320 | 21.028 | 100 | 3.816 | 20 | 正常
1 | 惠州市光大水泥企业有限公司光华水泥厂 | B线窑尾 | 15119312 | 174.992 | 41.233 | 320 | 38.304 | 100 | 0.594 | 20 | 正常
1 | 惠州市光大水泥企业有限公司光华水泥厂 | A线窑头烟囱 | 9614961 | 111.284 | - | - | - | - | 3.3 | 20 | 正常
1 | 惠州市光大水泥企业有限公司光华水泥厂 | B线窑头烟囱 | 8304953.5 | 96.122 | - | - | - | - | 6.111 | 20 | 正常
2 | 广东展宏钢铁有限公司 | 电炉废气排放口 | 3164080 | 131836.672 | - | - | - | - | 0.832 | 15 | 正常
2 | 广东展宏钢铁有限公司 | 电炉废气排放口#2 | 16055672 | 185.83 | - | - | - | - | 0.594 | 15 | 正常
3 | 惠州固力水泥集团有限公司博罗分公司 | 排放口（窑头） | 931121 | 10.76 | - | - | - | - | 0 | 20 | 停机
3 | 惠州固力水泥集团有限公司博罗分公司 | 总排放口（窑尾） | 122739.43 | 1.421 | 18.72 | 320 | 26.84 | 100 | 0 | 20 | 停机
4 | 惠州东江威立雅环境服务有限公司 | 焚烧炉废气排放口 | 766689.75 | 8.874 | 157.85 | 250 | 0.801 | 80 | 2.326 | 20 | 正常
5 | 惠州福和纸业有限公司 | 锅炉废气排放口1# | 725682.24 | 8.399 | 5.3 | 50 | 12.22 | 35 | 0.59 | 10 | 正常
5 | 惠州福和纸业有限公司 | 锅炉废气排放口2# | 1728 | 0.02 | 0.53 | 150 | 0 | 50 | 0 | 20 | 停机
6 | 惠州市光大水泥企业有限公司 | A线旋窑窑尾处理后排口 | 11275447 | 130.503 | 32.142 | 320 | 37.765 | 100 | 0.855 | 20 | 正常
6 | 惠州市光大水泥企业有限公司 | B线旋窑窑尾处理后排口 | 12008825 | 138.991 | 111.321 | 320 | 29.275 | 100 | 0.848 | 20 | 正常
6 | 惠州市光大水泥企业有限公司 | A线窑头烟窗 | 9212280 | 106.624 | - | - | - | - | 3.268 | 20 | 正常
6 | 惠州市光大水泥企业有限公司 | B线窑头烟窗 | 6930017 | 80.208 | - | - | - | - | 4.233 | 20 | 正常
7 | 惠州广惠能源有限公司 | 焚烧炉烟气排放口3# | 3530503.5 | 43.089 | 88.165 | 200 | 19.46 | 50 | 5.992 | 10 | 正常
7 | 惠州广惠能源有限公司 | 焚烧炉烟气排放口2# | 3172849.5 | 38.792 | 80.863 | 200 | 9.4 | 50 | 6.363 | 10 | 正常
7 | 惠州广惠能源有限公司 | 焚烧炉烟气排放口1# | 3275868.25 | 39.19 | 81.699 | 200 | 12.716 | 50 | 5.037 | 10 | 正常
8 | 光大环保能源（博罗）有限公司 | 3# | 1065090 | 12.33 | 89.626 | 250 | 0.673 | 80 | 4.85 | 20 | 正常
8 | 光大环保能源（博罗）有限公司 | 1# | 1019127.31 | 11.8 | 90.184 | 250 | 7.107 | 80 | 5.078 | 20 | 正常
8 | 光大环保能源（博罗）有限公司 | 2# | 988581.38 | 11.44 | 89.054 | 250 | 16.378 | 80 | 2.192 | 20 | 正常
8 | 光大环保能源（博罗）有限公司 | 4# | 3187233.5 | 38.49 | 93.494 | 250 | 6.689 | 80 | 1.58 | 20 | 正常
9 | 光大环保能源（惠东）有限公司 | #3烟囱 | 1972139.625 | 22.826 | 110.474 | 200 | 14.699 | 50 | 3.842 | 10 | 正常
9 | 光大环保能源（惠东）有限公司 | #1烟囱 | 1385123.125 | 16.032 | 133.586 | 200 | 8.671 | 50 | 3.812 | 10 | 正常
9 | 光大环保能源（惠东）有限公司 | #2烟囱 | 159519.562 | 1.846 | 81.221 | 200 | 1.924 | 50 | 115.839 | 10 | 停机
10 | 惠州市瑞能热力有限公司 | FQ-00622锅炉废气排放口 | 2311528.32 | 26.754 | 13.74 | 200 | 1 | 35 | 0.44 | 10 | 正常
10 | 惠州市瑞能热力有限公司 | 锅炉废气排放口2# | 19872 | 0.23 | 22.75 | 150 | - | - | - | - | 正常
11 | 惠州深能源丰达电力有限公司 | 1号机废气排放口 | 334446.688 | 3.871 | 0 | 50 | 0 | 35 | 4.906 | 5 | 停机
11 | 惠州深能源丰达电力有限公司 | 2号机废气排放口 | 0 | 0 | 0 | 50 | 0 | 35 | 0 | 5 | 停机
11 | 惠州深能源丰达电力有限公司 | 5号机组废气排放口 | 23530.161 | 0.28 | 24.494 | 50 | 1.122 | 35 | 21.721 | 5 | 停机
11 | 惠州深能源丰达电力有限公司 | 6号机组废气排放口 | 9317085.92 | 111.573 | 7.756 | 50 | 0.22 | 35 | 0.691 | 5 | 正常
11 | 惠州深能源丰达电力有限公司 | 1号启动锅炉废气排放口 | 7694.934 | 0.091 | 11.22 | 50 | 0 | 35 | 0 | 10 | 停机
11 | 惠州深能源丰达电力有限公司 | 2号启动锅炉废气排放口 | 132969.982 | 1.58 | 40.986 | 50 | 0.004 | 35 | 0.478 | 10 | 正常
12 | 广东惠州天然气发电有限公司 | 2号发电机组烟囱 | 14718836.16 | 613284.84 | 9.459 | 50 | - | - | - | - | 正常
12 | 广东惠州天然气发电有限公司 | 1号发电机组烟囱 | 11959764.48 | 138.423 | 12.449 | 50 | - | - | - | - | 正常
12 | 广东惠州天然气发电有限公司 | 3号发电机组烟囱 | 14211599.04 | 164.486 | 9.519 | 50 | - | - | - | - | 正常
12 | 广东惠州天然气发电有限公司 | 4号发电机组烟囱 | 130109.76 | 1.506 | 21.547 | 50 | - | - | - | - | 停机
12 | 广东惠州天然气发电有限公司 | 5号发电机组烟囱 | -121867.2 | -1.41 | 83.215 | 50 | - | - | - | - | 停机
12 | 广东惠州天然气发电有限公司 | 6号发电机组烟囱 | 45440317.44 | 525.93 | 26.566 | 50 | - | - | - | - | 正常
12 | 广东惠州天然气发电有限公司 | 7号快速启动锅炉废气排放口 | - | - | 0 | 100 | - | - | - | - | 停机
13 | 宝武镁业（惠州）有限公司 | 工业窑炉燃烧废气排放口 | 141346.652 | 1.636 | 27.564 | - | 0.0006 | - | 5.31 | 200 | 正常
14 | 惠州塔牌水泥有限公司 | 二线窑尾 | 10379630 | 120.135 | 26.67 | 320 | 8.226 | 100 | 4.467 | 20 | 正常
14 | 惠州塔牌水泥有限公司 | 一线窑头 | 6398166 | 74.053 | - | - | - | - | 4.778 | 20 | 正常
14 | 惠州塔牌水泥有限公司 | 一线窑尾 | 10951884 | 126.758 | 31.2 | 320 | 16.115 | 100 | 1.821 | 20 | 正常
14 | 惠州塔牌水泥有限公司 | 二线窑头 | 4934118.5 | 57.108 | - | - | - | - | 3.288 | 20 | 正常
15 | 南亚塑胶工业(惠州)有限公司 | 1#锅炉烟气排放口（A1） | 905531.525 | 37730.48 | 24.079 | 50 | 1.597 | 35 | 0.26 | 10 | 正常
15 | 南亚塑胶工业(惠州)有限公司 | 3#粉尘排放口（C3） | 43244.082 | 0.5 | - | - | - | - | 1.594 | 10 | 正常
15 | 南亚塑胶工业(惠州)有限公司 | 2#锅炉烟气排放口（A2） | 164294.458 | 6845.602 | 7.6 | 150 | - | - | - | - | 停机
16 | 广东惠州平海发电厂有限公司 | 1号锅炉废气排放口 | 384431.678 | 5.655 | 482.856 | 100 | 165.383 | 50 | 272.782 | 20 | 停机
16 | 广东惠州平海发电厂有限公司 | 2号锅炉废气排放口 | 49744334.177 | 585.765 | 36.629 | 100 | 22.792 | 50 | 2.363 | 20 | 正常
17 | 艾杰旭显示玻璃（惠州）有限公司 | 四期炉窑废气排放口 | 430356.25 | 4.981 | 135.365 | 400 | 5.544 | 200 | 0.816 | 30 | 正常
17 | 艾杰旭显示玻璃（惠州）有限公司 | 一期熔窑废气排放口 | 478393.75 | 5.537 | 130.336 | 400 | 1.112 | 400 | 0.23 | 30 | 正常
17 | 艾杰旭显示玻璃（惠州）有限公司 | 三期熔窑废气排放口 | - | - | 0 | 400 | 0 | 200 | 0 | 30 | 停机
17 | 艾杰旭显示玻璃（惠州）有限公司 | 二期熔窑废气排放口 | 435687.625 | 5.043 | 130.95 | 400 | 1.554 | 200 | 0.633 | 30 | 正常
18 | 中海油惠州石化有限公司 | 燃油燃气锅炉烟囱 | 524917.5 | 6.075 | 265.996 | 200 | 0.896 | 200 | 72.159 | 30 | 正常
18 | 中海油惠州石化有限公司 | 燃油燃气锅炉烟囱 2 | 923960.688 | 10.694 | 57.774 | 200 | 1.539 | 200 | 4.926 | 30 | 正常
18 | 中海油惠州石化有限公司 | 硫磺（1）排气筒 | 126191.406 | 1.46 | 12.534 | - | 15.815 | 100 | - | - | 正常
18 | 中海油惠州石化有限公司 | 蜡油加裂排气筒 | 1332144.375 | 15.418 | 52.706 | 100 | - | - | - | - | 正常
18 | 中海油惠州石化有限公司 | 煤柴油加裂排气筒 | 727541.625 | 8.421 | 46.686 | 100 | - | - | - | - | 正常
18 | 中海油惠州石化有限公司 | 制氢（1）排气筒 | 3854118.5 | 44.608 | 74.56 | 100 | - | - | - | - | 正常
18 | 中海油惠州石化有限公司 | 制氢（2）排气筒 | 4597294 | 53.209 | 61.137 | 100 | - | - | - | - | 正常
18 | 中海油惠州石化有限公司 | 重整（I）排气筒 | 4553790 | 52.706 | 70.198 | 100 | - | - | - | - | 正常
18 | 中海油惠州石化有限公司 | 芳烃联合（1）排气筒 | 7014987.5 | 81.192 | 54.412 | 100 | - | - | - | - | 正常
18 | 中海油惠州石化有限公司 | 芳烃联合（2）排气筒 | 2230307 | 25.814 | 36.579 | 100 | - | - | - | - | 正常
18 | 中海油惠州石化有限公司 | 芳烃联合2排气筒 | 1995544.625 | 23.097 | 53.408 | 100 | - | - | - | - | 正常
18 | 中海油惠州石化有限公司 | 焦化（1）排气筒 | 1168353.125 | 13.523 | 68.686 | 100 | - | - | - | - | 正常
18 | 中海油惠州石化有限公司 | 焦化（2）排气筒 | 1478080.75 | 17.107 | 67.062 | 100 | - | - | - | - | 正常
18 | 中海油惠州石化有限公司 | 催化裂化（1）排气筒 | 3937646 | 164068.562 | 52.956 | 100 | 0.493 | 50 | 10.611 | 30 | 正常
18 | 中海油惠州石化有限公司 | 煅烧焦烟囱 | - | - | - | - | - | - | 0 | 10 | 停机
18 | 中海油惠州石化有限公司 | 常减压（1）烟囱 | 3715486.25 | 43.034 | 32.792 | 100 | - | - | - | - | 正常
18 | 中海油惠州石化有限公司 | 3#燃油燃气锅炉烟道 | 1886772.75 | 21.838 | 36.397 | 100 | 2.476 | 50 | 1.76 | 20 | 正常
18 | 中海油惠州石化有限公司 | 航煤加氢129排气筒 | 355374.031 | 4.113 | 33.047 | 100 | - | - | - | - | 正常
18 | 中海油惠州石化有限公司 | 硫磺（II）134排气筒 | 2167991.25 | 25.092 | - | - | 37.142 | 100 | - | - | 正常
18 | 中海油惠州石化有限公司 | 催化裂化（II）123排气筒 | 12978797 | 150.971 | 50.688 | 100 | 10.663 | 50 | 3.903 | 30 | 正常
18 | 中海油惠州石化有限公司 | 渣油加氢133排气筒 | 1254268.125 | 14.517 | 31.447 | 100 | - | - | - | - | 正常
18 | 中海油惠州石化有限公司 | 常减压（II）121排气筒 | 3004377.25 | 34.773 | 36.234 | 100 | 18.927 | 50 | 0.524 | 20 | 正常
18 | 中海油惠州石化有限公司 | 重整（II）127排气筒 | 2988875.25 | 34.593 | 62.671 | 100 | 1.357 | 50 | 0.741 | 20 | 正常
18 | 中海油惠州石化有限公司 | 煤制氢硫磺排气筒 | 337077.594 | 3.901 | - | - | 1.151 | 100 | - | - | 正常
18 | 中海油惠州石化有限公司 | 煤制氢蒸汽过热炉排气筒 | - | - | 0 | 100 | - | - | - | - | 停机
18 | 中海油惠州石化有限公司 | 燃气轮机排气筒 | 4215836 | 48.794 | 26.331 | 50 | 0.093 | 35 | 0.328 | 5 | 正常
18 | 中海油惠州石化有限公司 | 高压加氢裂化装置（II）加热炉排气 | 1237452.5 | 14.322 | 41.484 | 100 | 1.246 | 50 | 0.18 | 20 | 正常
18 | 中海油惠州石化有限公司 | 丙烯酸及酯废水焚烧炉排气筒 | 290862.156 | 3.366 | 174.106 | 300 | 1.054 | 100 | 5.66 | 30 | 正常
18 | 中海油惠州石化有限公司 | 重整（Ⅲ）排气筒 | 5438033 | 62.94 | 30.688 | 100 | 1.557 | 50 | 0.087 | 20 | 正常
18 | 中海油惠州石化有限公司 | 芳烃联合（Ⅱ）排气筒 | 6593533 | 76.314 | 49.05 | 100 | 0.993 | 50 | 0.052 | 20 | 正常
19 | 中海壳牌石油化工有限公司 | UT1装置燃油锅炉F-8105/06/07/08排气筒 | 9632669 | 112.84 | 95.17 | 200 | 32.39 | 200 | 6.81 | 30 | 正常
19 | 中海壳牌石油化工有限公司 | UT2装置辅助蒸汽锅炉B-401A排气筒 | 2361950 | 27.33 | 135.02 | 200 | 61.94 | 200 | 9.79 | 30 | 正常
19 | 中海壳牌石油化工有限公司 | UT2装置辅助蒸汽锅炉B-401C-1#排气筒 | 1508050 | 17.45 | 59.66 | 200 | 72.45 | 200 | 15.52 | 30 | 正常
19 | 中海壳牌石油化工有限公司 | UT2装置辅助蒸汽锅炉B-401C-2#排气筒 | 1119270 | 12.95 | 61.99 | 200 | 59.75 | 200 | 16.89 | 30 | 正常
19 | 中海壳牌石油化工有限公司 | UT2装置辅助蒸汽锅炉B-401D排气筒 | 3219607.25 | 37.26 | 60.99 | 100 | 1.37 | 35 | 0.72 | 5 | 正常
19 | 中海壳牌石油化工有限公司 | SMPO2装置废液焚烧炉A-9302排气筒 | 1541105 | 17.83 | 76.79 | 300 | 2.43 | 100 | 1.37 | 30 | 正常
19 | 中海壳牌石油化工有限公司 | UT1装置固废焚烧炉F-9401排气筒 | 1786.88 | 0.02 | 103.11 | 300 | 71.87 | 100 | 0 | 30 | 停机
19 | 中海壳牌石油化工有限公司 | UT1装置污水处理场废气处理设施A-9230排气筒 | 932301.38 | 10.79 | - | - | - | - | - | - | 正常
19 | 中海壳牌石油化工有限公司 | UT1装置废液焚烧炉A-9301排气筒 | 33278.97 | 0.39 | 0 | 300 | 0 | 200 | 0 | 30 | 停机
19 | 中海壳牌石油化工有限公司 | LOP2装置裂解炉F-190排气筒 | 1867937.25 | 21.61 | 58.23 | 100 | - | - | - | - | 正常
19 | 中海壳牌石油化工有限公司 | UT1装置燃气轮机GT-8161排气筒 | 10222404 | 118.31 | 74.28 | 120 | 1.25 | 100 | 2.14 | 10 | 正常
19 | 中海壳牌石油化工有限公司 | SMPO1装置热油炉F-5301A/B/C排气筒 | 7147591 | 82.67 | 57.9 | 100 | 0.65 | 50 | 2.55 | 20 | 正常
19 | 中海壳牌石油化工有限公司 | UT2装置燃气轮机GT-201排气筒 | 21528700 | 249.17 | 25.62 | 50 | - | - | - | - | 正常
19 | 中海壳牌石油化工有限公司 | POD2装置废液焚烧炉A-2962排气筒 | 217641.55 | 2.52 | 67.7 | 300 | 0.31 | 100 | 1.72 | 30 | 正常
19 | 中海壳牌石油化工有限公司 | SMPO2装置热油炉F-5301A/B/C排气筒 | 7351430 | 85.08 | 39.22 | 100 | 0 | 50 | 3.14 | 20 | 正常
19 | 中海壳牌石油化工有限公司 | LOP1装置裂解炉F-1100排气筒 | 1297307.62 | 15.02 | 77.17 | 100 | - | - | - | - | 正常
19 | 中海壳牌石油化工有限公司 | UT2装置辅助蒸汽锅炉B-401B-1#排气筒 | 1088040 | 12.59 | 23.38 | 200 | 1.05 | 200 | 7.33 | 30 | 正常
19 | 中海壳牌石油化工有限公司 | UT2装置辅助蒸汽锅炉B-401B-2#排气筒 | 1067780 | 12.35 | 70.49 | 200 | 1.73 | 200 | 18.92 | 30 | 停机
20 | 光大环保能源（龙门）有限公司 | 一号废气排放口 | 1812203.13 | 20.97 | 91.112 | 200 | 38.616 | 50 | 3.383 | 10 | 正常
20 | 光大环保能源（龙门）有限公司 | 二号废气排放口 | 0 | 0 | 0 | 200 | 0 | 50 | 0 | 10 | 停机
21 | 惠州绿色动力再生能源有限公司 | 焚烧废气排放口3# | 3621087.5 | 41.91 | 77.588 | 250 | 24.551 | 80 | 1.218 | 20 | 正常
21 | 惠州绿色动力再生能源有限公司 | 焚烧废气排放口4# | 3242046 | 37.52 | 77.374 | 250 | 19.497 | 80 | 1.85 | 20 | 正常
21 | 惠州绿色动力再生能源有限公司 | 焚烧废气排放口1# | 3215955.75 | 37.22 | 77.495 | 250 | 23.041 | 80 | 1.496 | 20 | 正常
21 | 惠州绿色动力再生能源有限公司 | 焚烧废气排放口2# | 0 | 0 | 39.75 | 250 | 11.926 | 80 | 416.234 | 20 | 停机
22 | 三菱化学化工原料（惠州）有限公司 | 废气排放口 | 789474.625 | 9.137 | 0 | 100 | 0 | 50 | 0 | 20 | 停机
23 | 惠州李长荣橡胶有限公司 | RTO | 1905154.375 | 22.575 | 7.778 | 100 | 0.8037 | 50 | 7.517 | 20 | 正常
24 | 惠州绿色动力环保有限公司 | 焚烧废气排放口#1 | 798006.812 | 9.236 | 29.983 | 250 | 0.042 | 80 | 59.502 | 20 | 停机
24 | 惠州绿色动力环保有限公司 | 焚烧废气排放口#2 | 177284.812 | 2.052 | 1.505 | 250 | 0.113 | 80 | 0.912 | 20 | 停机
24 | 惠州绿色动力环保有限公司 | 焚烧废气排放口#3 | 1694749.125 | 19.615 | 77.388 | 250 | 20.993 | 80 | 3.478 | 20 | 正常
25 | 国能（惠州）热电有限责任公司 | 1、2号机组烟囱排放口 | 41555669.257 | 480.968 | 32.621 | 100 | 24.044 | 50 | 0.588 | 20 | 正常
25 | 国能（惠州）热电有限责任公司 | 3号机组烟囱排放口 | 820117.5 | 10.237 | 0.242 | 50 | - | - | - | - | 停机
25 | 国能（惠州）热电有限责任公司 | 4号机组烟囱排放口 | 3542720.5 | 43.578 | 0 | 50 | - | - | - | - | 停机
26 | 华润水泥（惠州）有限公司 | 总排放口 | 3216.45 | 0.037 | 167.901 | 320 | 704.78 | 100 | 166.766 | 20 | 停机
26 | 华润水泥（惠州）有限公司 | 窑头 | 233015.03 | 2.697 | - | - | - | - | 0 | 20 | 停机