## Sheet1
监测日期：2025-11-25
序号 | 企业名称 | 监控点名称 | 烟气量(M3) | 烟气流量（M3/s） | 氮氧化物(mg/M3) |  | 二氧化硫(mg/M3) |  | 烟尘(mg/M3) |  | 生产状态
[5 empty] | 浓度 | 限值 | 浓度 | 限值 | 浓度 | 限值
1 | 惠州市光大水泥企业有限公司光华水泥厂 | A线窑尾 | 12951882 | 149.906 | 193.219 | 320 | 25.165 | 100 | 2.776 | 20 | 正常
1 | 惠州市光大水泥企业有限公司光华水泥厂 | B线窑尾 | 15389461 | 178.119 | 159.628 | 320 | 40.783 | 100 | 0.495 | 20 | 正常
1 | 惠州市光大水泥企业有限公司光华水泥厂 | A线窑头烟囱 | 9701396 | 112.285 | - | - | - | - | 3.212 | 20 | 正常
1 | 惠州市光大水泥企业有限公司光华水泥厂 | B线窑头烟囱 | 8412909 | 97.372 | - | - | - | - | 5.705 | 20 | 正常
2 | 广东展宏钢铁有限公司 | 电炉废气排放口 | 3667907.25 | 152829.484 | - | - | - | - | 0.818 | 15 | 正常
2 | 广东展宏钢铁有限公司 | 电炉废气排放口#2 | 15258969 | 176.608 | - | - | - | - | 0.463 | 15 | 正常
3 | 惠州固力水泥集团有限公司博罗分公司 | 排放口（窑头） | 1524344.375 | 17.643 | - | - | - | - | 0 | 20 | 停机
3 | 惠州固力水泥集团有限公司博罗分公司 | 总排放口（窑尾） | 75975.234 | 0.879 | 11.192 | 320 | 22.438 | 100 | 0 | 20 | 停机
4 | 惠州东江威立雅环境服务有限公司 | 焚烧炉废气排放口 | 745271.5 | 8.626 | 149.811 | 250 | 5.925 | 80 | 3.295 | 20 | 正常
5 | 惠州福和纸业有限公司 | 锅炉废气排放口1# | 1603264.32 | 18.556 | 8.14 | 50 | 5.84 | 35 | 0.43 | 10 | 正常
5 | 惠州福和纸业有限公司 | 锅炉废气排放口2# | 0 | 0 | 0.47 | 150 | 0 | 50 | 0 | 20 | 停机
6 | 惠州市光大水泥企业有限公司 | A线旋窑窑尾处理后排口 | 11143622 | 128.977 | 214.499 | 320 | 33.381 | 100 | 0.707 | 20 | 正常
6 | 惠州市光大水泥企业有限公司 | B线旋窑窑尾处理后排口 | 10222963 | 136.982 | 183.715 | 320 | 29.88 | 100 | 0.61 | 20 | 正常
6 | 惠州市光大水泥企业有限公司 | A线窑头烟窗 | 9111263 | 105.454 | - | - | - | - | 4.453 | 20 | 正常
6 | 惠州市光大水泥企业有限公司 | B线窑头烟窗 | 6804217 | 78.805 | - | - | - | - | 4.309 | 20 | 正常
7 | 惠州广惠能源有限公司 | 焚烧炉烟气排放口3# | 3569681 | 41.604 | 88.158 | 200 | 20.953 | 50 | 5.627 | 10 | 正常
7 | 惠州广惠能源有限公司 | 焚烧炉烟气排放口2# | 3432750.75 | 40.091 | 82.095 | 200 | 12.434 | 50 | 6.353 | 10 | 正常
7 | 惠州广惠能源有限公司 | 焚烧炉烟气排放口1# | 3342647 | 38.946 | 81.115 | 200 | 16.1 | 50 | 5.028 | 10 | 正常
8 | 光大环保能源（博罗）有限公司 | 3# | 1044378.94 | 12.09 | 110.564 | 250 | 1.172 | 80 | 3.91 | 20 | 正常
8 | 光大环保能源（博罗）有限公司 | 1# | 970580.63 | 11.72 | 109.814 | 250 | 9.801 | 80 | 4.649 | 20 | 正常
8 | 光大环保能源（博罗）有限公司 | 2# | 1029808.13 | 11.92 | 111.483 | 250 | 11.34 | 80 | 2.156 | 20 | 正常
8 | 光大环保能源（博罗）有限公司 | 4# | 3364067.5 | 38.94 | 112.683 | 250 | 8.856 | 80 | 1.443 | 20 | 正常
9 | 光大环保能源（惠东）有限公司 | #3烟囱 | 1996251.75 | 23.105 | 111.04 | 200 | 20.009 | 50 | 4.053 | 10 | 正常
9 | 光大环保能源（惠东）有限公司 | #1烟囱 | 1393086.75 | 16.124 | 136.375 | 200 | 10.197 | 50 | 3.803 | 10 | 正常
9 | 光大环保能源（惠东）有限公司 | #2烟囱 | 823430.438 | 9.53 | 88.013 | 200 | 2.605 | 50 | 118.344 | 10 | 停机
10 | 惠州市瑞能热力有限公司 | FQ-00622锅炉废气排放口 | 2208539.52 | 25.562 | 16.09 | 200 | 0.88 | 35 | 0.5 | 10 | 正常
10 | 惠州市瑞能热力有限公司 | 锅炉废气排放口2# | 19008 | 0.22 | 41.47 | 150 | - | - | - | - | 正常
11 | 惠州深能源丰达电力有限公司 | 1号机废气排放口 | 581208.562 | 6.727 | 0.004 | 50 | 0 | 35 | 5.346 | 5 | 停机
11 | 惠州深能源丰达电力有限公司 | 2号机废气排放口 | 0 | 0 | 0 | 50 | 0 | 35 | 0 | 5 | 停机
11 | 惠州深能源丰达电力有限公司 | 5号机组废气排放口 | 37286.566 | 0.441 | 16.194 | 50 | 1.553 | 35 | 21.857 | 5 | 停机
11 | 惠州深能源丰达电力有限公司 | 6号机组废气排放口 | 9807757.459 | 116.525 | 8.041 | 50 | 0.099 | 35 | 0.682 | 5 | 正常
11 | 惠州深能源丰达电力有限公司 | 1号启动锅炉废气排放口 | 5569.871 | 0.066 | 0 | 50 | 0 | 35 | 0 | 10 | 停机
11 | 惠州深能源丰达电力有限公司 | 2号启动锅炉废气排放口 | 128103.6 | 1.527 | 40.254 | 50 | 0 | 35 | 0.511 | 10 | 正常
12 | 广东惠州天然气发电有限公司 | 2号发电机组烟囱 | 14922696.96 | 621779.04 | 34.281 | 50 | - | - | - | - | 正常
12 | 广东惠州天然气发电有限公司 | 1号发电机组烟囱 | 12811832.64 | 148.285 | 38.857 | 50 | - | - | - | - | 正常
12 | 广东惠州天然气发电有限公司 | 3号发电机组烟囱 | 13901984.64 | 160.903 | 20.623 | 50 | - | - | - | - | 正常
12 | 广东惠州天然气发电有限公司 | 4号发电机组烟囱 | 96577.92 | 1.118 | 16.206 | 50 | - | - | - | - | 停机
12 | 广东惠州天然气发电有限公司 | 5号发电机组烟囱 | -126696.96 | -1.466 | 86.751 | 50 | - | - | - | - | 停机
12 | 广东惠州天然气发电有限公司 | 6号发电机组烟囱 | 43549945.92 | 504.05 | 26.27 | 50 | - | - | - | - | 正常
12 | 广东惠州天然气发电有限公司 | 7号快速启动锅炉废气排放口 | 93419.27 | 1.08 | 0.87 | 100 | - | - | - | - | 停机
13 | 宝武镁业（惠州）有限公司 | 工业窑炉燃烧废气排放口 | 139933.823 | 1.62 | 27.732 | - | 0.0002 | - | 5.952 | 200 | 正常
14 | 惠州塔牌水泥有限公司 | 二线窑尾 | 9694063 | 117.078 | 26.514 | 320 | 11.889 | 100 | 4.455 | 20 | 正常
14 | 惠州塔牌水泥有限公司 | 一线窑头 | 6685396.5 | 77.377 | - | - | - | - | 4.708 | 20 | 正常
14 | 惠州塔牌水泥有限公司 | 一线窑尾 | 10203755 | 128.835 | 32.086 | 320 | 16.512 | 100 | 1.951 | 20 | 正常
14 | 惠州塔牌水泥有限公司 | 二线窑头 | 4993475.5 | 57.795 | - | - | - | - | 3.079 | 20 | 正常
15 | 南亚塑胶工业(惠州)有限公司 | 1#锅炉烟气排放口（A1） | 550932.355 | 22955.515 | 9.838 | 50 | 5.427 | 35 | 1.67 | 10 | 正常
15 | 南亚塑胶工业(惠州)有限公司 | 3#粉尘排放口（C3） | 50159.644 | 0.58 | - | - | - | - | 1.553 | 10 | 正常
15 | 南亚塑胶工业(惠州)有限公司 | 2#锅炉烟气排放口（A2） | 280307.066 | 11679.461 | 24.56 | 150 | - | - | - | - | 正常
16 | 广东惠州平海发电厂有限公司 | 1号锅炉废气排放口 | 7492556.064 | 91.638 | 245.226 | 100 | 62.515 | 50 | 185.772 | 20 | 停机
16 | 广东惠州平海发电厂有限公司 | 2号锅炉废气排放口 | 44871178.715 | 530.681 | 36.182 | 100 | 23.136 | 50 | 2.152 | 20 | 正常
17 | 艾杰旭显示玻璃（惠州）有限公司 | 四期炉窑废气排放口 | 422969.781 | 4.895 | 137.226 | 400 | 6.382 | 200 | 0.804 | 30 | 正常
17 | 艾杰旭显示玻璃（惠州）有限公司 | 一期熔窑废气排放口 | 484962.25 | 5.613 | 126.441 | 400 | 1.073 | 400 | 0.361 | 30 | 正常
17 | 艾杰旭显示玻璃（惠州）有限公司 | 三期熔窑废气排放口 | - | - | 0 | 400 | 0 | 200 | 0 | 30 | 停机
17 | 艾杰旭显示玻璃（惠州）有限公司 | 二期熔窑废气排放口 | 468412.844 | 5.421 | 138.903 | 400 | 1.677 | 200 | 0.822 | 30 | 正常
18 | 中海油惠州石化有限公司 | 燃油燃气锅炉烟囱 | 222322.375 | 2.573 | 0 | 200 | 0 | 200 | 0 | 30 | 正常
18 | 中海油惠州石化有限公司 | 燃油燃气锅炉烟囱 2 | 876742.125 | 10.148 | 59.072 | 200 | 1.403 | 200 | 4.885 | 30 | 正常
18 | 中海油惠州石化有限公司 | 硫磺（1）排气筒 | 129907.734 | 1.504 | 13.182 | - | 15.795 | 100 | - | - | 正常
18 | 中海油惠州石化有限公司 | 蜡油加裂排气筒 | 1409402.75 | 16.312 | 57.558 | 100 | - | - | - | - | 正常
18 | 中海油惠州石化有限公司 | 煤柴油加裂排气筒 | 730029.562 | 8.449 | 47.678 | 100 | - | - | - | - | 正常
18 | 中海油惠州石化有限公司 | 制氢（1）排气筒 | 3613579.25 | 41.854 | 79.231 | 100 | - | - | - | - | 正常
18 | 中海油惠州石化有限公司 | 制氢（2）排气筒 | 4582199.5 | 53.035 | 67.298 | 100 | - | - | - | - | 正常
18 | 中海油惠州石化有限公司 | 重整（I）排气筒 | 4592731.5 | 53.157 | 73.667 | 100 | - | - | - | - | 正常
18 | 中海油惠州石化有限公司 | 芳烃联合（1）排气筒 | 7145026.5 | 82.697 | 60.876 | 100 | - | - | - | - | 正常
18 | 中海油惠州石化有限公司 | 芳烃联合（2）排气筒 | 2217951 | 25.671 | 31.317 | 100 | - | - | - | - | 正常
18 | 中海油惠州石化有限公司 | 芳烃联合2排气筒 | 1978178.5 | 22.896 | 53.65 | 100 | - | - | - | - | 正常
18 | 中海油惠州石化有限公司 | 焦化（1）排气筒 | 1052089.75 | 12.177 | 69.136 | 100 | - | - | - | - | 正常
18 | 中海油惠州石化有限公司 | 焦化（2）排气筒 | 1509642.875 | 17.473 | 67.278 | 100 | - | - | - | - | 正常
18 | 中海油惠州石化有限公司 | 催化裂化（1）排气筒 | 3932828 | 163867.844 | 52.723 | 100 | 0.696 | 50 | 10.549 | 30 | 正常
18 | 中海油惠州石化有限公司 | 煅烧焦烟囱 | - | - | - | - | - | - | 0 | 10 | 停机
18 | 中海油惠州石化有限公司 | 常减压（1）烟囱 | 3707275.5 | 42.908 | 33.702 | 100 | - | - | - | - | 正常
18 | 中海油惠州石化有限公司 | 3#燃油燃气锅炉烟道 | 2004191.25 | 23.197 | 36.351 | 100 | 2.553 | 50 | 2.414 | 20 | 正常
18 | 中海油惠州石化有限公司 | 航煤加氢129排气筒 | 345751.312 | 4.002 | 34.274 | 100 | - | - | - | - | 正常
18 | 中海油惠州石化有限公司 | 硫磺（II）134排气筒 | 2151013 | 24.896 | - | - | 39.632 | 100 | - | - | 正常
18 | 中海油惠州石化有限公司 | 催化裂化（II）123排气筒 | 13071697 | 151.293 | 53.433 | 100 | 8.297 | 50 | 3.963 | 30 | 正常
18 | 中海油惠州石化有限公司 | 渣油加氢133排气筒 | 1425726 | 16.502 | 31.411 | 100 | - | - | - | - | 正常
18 | 中海油惠州石化有限公司 | 常减压（II）121排气筒 | 3021377.75 | 34.97 | 32.738 | 100 | 16.416 | 50 | 0.487 | 20 | 正常
18 | 中海油惠州石化有限公司 | 重整（II）127排气筒 | 3005895.75 | 34.79 | 70.116 | 100 | 1.222 | 50 | 0.642 | 20 | 正常
18 | 中海油惠州石化有限公司 | 煤制氢硫磺排气筒 | 354761.938 | 4.112 | - | - | 0.436 | 100 | - | - | 正常
18 | 中海油惠州石化有限公司 | 煤制氢蒸汽过热炉排气筒 | - | - | 0 | 100 | - | - | - | - | 停机
18 | 中海油惠州石化有限公司 | 燃气轮机排气筒 | 4265046.5 | 49.364 | 28.224 | 50 | 0.121 | 35 | 0.354 | 5 | 正常
18 | 中海油惠州石化有限公司 | 高压加氢裂化装置（II）加热炉排气 | 1286465.5 | 14.89 | 43.301 | 100 | 1.28 | 50 | 0.171 | 20 | 正常
18 | 中海油惠州石化有限公司 | 丙烯酸及酯废水焚烧炉排气筒 | 198669.516 | 2.299 | 183.106 | 300 | 1.065 | 100 | 3.955 | 30 | 正常
18 | 中海油惠州石化有限公司 | 重整（Ⅲ）排气筒 | 5092250 | 64.296 | 35.478 | 100 | 2.016 | 50 | 0.09 | 20 | 正常
18 | 中海油惠州石化有限公司 | 芳烃联合（Ⅱ）排气筒 | 6180477.5 | 78.036 | 51.548 | 100 | 0.945 | 50 | 0.055 | 20 | 正常
19 | 中海壳牌石油化工有限公司 | UT1装置燃油锅炉F-8105/06/07/08排气筒 | 9720862 | 113.96 | 102.04 | 200 | 33.17 | 200 | 6.94 | 30 | 正常
19 | 中海壳牌石油化工有限公司 | UT2装置辅助蒸汽锅炉B-401A排气筒 | 2534910 | 29.33 | 157.33 | 200 | 58.93 | 200 | 9.11 | 30 | 正常
19 | 中海壳牌石油化工有限公司 | UT2装置辅助蒸汽锅炉B-401C-1#排气筒 | 1518230 | 17.57 | 59.77 | 200 | 65.01 | 200 | 8.85 | 30 | 正常
19 | 中海壳牌石油化工有限公司 | UT2装置辅助蒸汽锅炉B-401C-2#排气筒 | 1107050 | 12.81 | 62.63 | 200 | 53.24 | 200 | 10.55 | 30 | 正常
19 | 中海壳牌石油化工有限公司 | UT2装置辅助蒸汽锅炉B-401D排气筒 | 2765170.25 | 32 | 59.62 | 100 | 1.32 | 35 | 0.66 | 5 | 正常
19 | 中海壳牌石油化工有限公司 | SMPO2装置废液焚烧炉A-9302排气筒 | 1562561.62 | 18.08 | 76.26 | 300 | 1.32 | 100 | 1.4 | 30 | 正常
19 | 中海壳牌石油化工有限公司 | UT1装置固废焚烧炉F-9401排气筒 | 2048.19 | 0.02 | 22.95 | 300 | 63.59 | 100 | 0 | 30 | 停机
19 | 中海壳牌石油化工有限公司 | UT1装置污水处理场废气处理设施A-9230排气筒 | 966549.94 | 11.19 | - | - | - | - | - | - | 正常
19 | 中海壳牌石油化工有限公司 | UT1装置废液焚烧炉A-9301排气筒 | 69494.99 | 0.8 | 0 | 300 | 0 | 200 | 0 | 30 | 停机
19 | 中海壳牌石油化工有限公司 | LOP2装置裂解炉F-190排气筒 | 1877757.75 | 21.73 | 64.32 | 100 | - | - | - | - | 正常
19 | 中海壳牌石油化工有限公司 | UT1装置燃气轮机GT-8161排气筒 | 10200607 | 118.06 | 74.39 | 120 | 0.58 | 100 | 2.2 | 10 | 正常
19 | 中海壳牌石油化工有限公司 | SMPO1装置热油炉F-5301A/B/C排气筒 | 7167775.5 | 82.96 | 61.07 | 100 | 1.54 | 50 | 2.66 | 20 | 正常
19 | 中海壳牌石油化工有限公司 | UT2装置燃气轮机GT-201排气筒 | 20164800 | 233.38 | 26.85 | 50 | - | - | - | - | 正常
19 | 中海壳牌石油化工有限公司 | POD2装置废液焚烧炉A-2962排气筒 | 206110.92 | 2.39 | 95.16 | 300 | 0.21 | 100 | 1.65 | 30 | 正常
19 | 中海壳牌石油化工有限公司 | SMPO2装置热油炉F-5301A/B/C排气筒 | 7432660 | 86.02 | 40.64 | 100 | 0 | 50 | 2.97 | 20 | 正常
19 | 中海壳牌石油化工有限公司 | LOP1装置裂解炉F-1100排气筒 | 1298368.12 | 15.03 | 81.42 | 100 | - | - | - | - | 正常
19 | 中海壳牌石油化工有限公司 | UT2装置辅助蒸汽锅炉B-401B-1#排气筒 | 1124060 | 13 | 29.99 | 200 | 0.84 | 200 | 5.51 | 30 | 正常
19 | 中海壳牌石油化工有限公司 | UT2装置辅助蒸汽锅炉B-401B-2#排气筒 | 1246220 | 14.42 | 68.42 | 200 | 1.35 | 200 | 5.03 | 30 | 正常
20 | 光大环保能源（龙门）有限公司 | 一号废气排放口 | 1828941.25 | 21.17 | 95.748 | 200 | 27.108 | 50 | 4.393 | 10 | 正常
20 | 光大环保能源（龙门）有限公司 | 二号废气排放口 | 150191.27 | 1.74 | 0 | 200 | 0 | 50 | 0 | 10 | 停机
21 | 惠州绿色动力再生能源有限公司 | 焚烧废气排放口3# | 3655327.25 | 42.31 | 63.309 | 250 | 25.592 | 80 | 1.369 | 20 | 正常
21 | 惠州绿色动力再生能源有限公司 | 焚烧废气排放口4# | 3248866.25 | 37.6 | 77.6 | 250 | 24.514 | 80 | 1.955 | 20 | 正常
21 | 惠州绿色动力再生能源有限公司 | 焚烧废气排放口1# | 3367611 | 38.98 | 75.837 | 250 | 25.521 | 80 | 1.579 | 20 | 正常
21 | 惠州绿色动力再生能源有限公司 | 焚烧废气排放口2# | 0 | 0 | 24.082 | 250 | 3.067 | 80 | 378.702 | 20 | 停机
22 | 三菱化学化工原料（惠州）有限公司 | 废气排放口 | 809253.25 | 9.366 | 0 | 100 | 0 | 50 | 0 | 20 | 停机
23 | 惠州李长荣橡胶有限公司 | RTO | 1914264.625 | 22.498 | 7.6 | 100 | 0.8429 | 50 | 6.266 | 20 | 正常
24 | 惠州绿色动力环保有限公司 | 焚烧废气排放口#1 | 392349.312 | 4.541 | 14.812 | 250 | 0.588 | 80 | 39.298 | 20 | 停机
24 | 惠州绿色动力环保有限公司 | 焚烧废气排放口#2 | 233245.516 | 2.7 | 4.022 | 250 | 1.013 | 80 | 0.752 | 20 | 停机
24 | 惠州绿色动力环保有限公司 | 焚烧废气排放口#3 | 1750991.875 | 20.266 | 54.499 | 250 | 8.832 | 80 | 4.052 | 20 | 正常
25 | 国能（惠州）热电有限责任公司 | 1、2号机组烟囱排放口 | 38752870.053 | 448.529 | 31.954 | 100 | 23.643 | 50 | 0.668 | 20 | 正常
25 | 国能（惠州）热电有限责任公司 | 3号机组烟囱排放口 | 1356216.25 | 16.044 | 0.337 | 50 | - | - | - | - | 停机
25 | 国能（惠州）热电有限责任公司 | 4号机组烟囱排放口 | 4178436.5 | 51.672 | 0 | 50 | - | - | - | - | 停机
26 | 华润水泥（惠州）有限公司 | 总排放口 | 2914.9 | 0.037 | 159.337 | 320 | 362.54 | 100 | 45.309 | 20 | 停机
26 | 华润水泥（惠州）有限公司 | 窑头 | 543508.056 | 6.291 | - | - | - | - | 0 | 20 | 停机