## Sheet1
监测日期：2025-11-27
序号 | 企业名称 | 监控点名称 | 烟气量(M3) | 烟气流量（M3/s） | 氮氧化物(mg/M3) |  | 二氧化硫(mg/M3) |  | 烟尘(mg/M3) |  | 生产状态
[5 empty] | 浓度 | 限值 | 浓度 | 限值 | 浓度 | 限值
1 | 惠州市光大水泥企业有限公司光华水泥厂 | A线窑尾 | 12623527 | 146.106 | 158.309 | 320 | 27.955 | 100 | 2.161 | 20 | 正常
1 | 惠州市光大水泥企业有限公司光华水泥厂 | B线窑尾 | 14935855 | 172.869 | 159.233 | 320 | 39.677 | 100 | 0.842 | 20 | 正常
1 | 惠州市光大水泥企业有限公司光华水泥厂 | A线窑头烟囱 | 9679171 | 112.027 | - | - | - | - | 3.117 | 20 | 正常
1 | 惠州市光大水泥企业有限公司光华水泥厂 | B线窑头烟囱 | 8597391 | 99.507 | - | - | - | - | 5.387 | 20 | 正常
2 | 广东展宏钢铁有限公司 | 电炉废气排放口 | 4365365 | 181890.188 | - | - | - | - | 0.829 | 15 | 正常
2 | 广东展宏钢铁有限公司 | 电炉废气排放口#2 | 16132744 | 186.722 | - | - | - | - | 0.524 | 15 | 正常
3 | 惠州固力水泥集团有限公司博罗分公司 | 排放口（窑头） | 1088849.125 | 12.602 | - | - | - | - | 0 | 20 | 停机
3 | 惠州固力水泥集团有限公司博罗分公司 | 总排放口（窑尾） | 189702.859 | 2.196 | 8.229 | 320 | 11.914 | 100 | 0 | 20 | 停机
4 | 惠州东江威立雅环境服务有限公司 | 焚烧炉废气排放口 | 703775.25 | 8.146 | 149.126 | 250 | 8.716 | 80 | 2.617 | 20 | 正常
5 | 惠州福和纸业有限公司 | 锅炉废气排放口1# | 1820067.84 | 21.066 | 10.55 | 50 | 9.43 | 35 | 0.71 | 10 | 正常
5 | 惠州福和纸业有限公司 | 锅炉废气排放口2# | 0 | 0 | 0.54 | 150 | 0 | 50 | 0 | 20 | 停机
6 | 惠州市光大水泥企业有限公司 | A线旋窑窑尾处理后排口 | 10337775 | 119.65 | 204.788 | 320 | 36.723 | 100 | 2.564 | 20 | 正常
6 | 惠州市光大水泥企业有限公司 | B线旋窑窑尾处理后排口 | 11809889 | 136.688 | 187.778 | 320 | 26.295 | 100 | 0.619 | 20 | 正常
6 | 惠州市光大水泥企业有限公司 | A线窑头烟窗 | 9107719 | 105.413 | - | - | - | - | 4.663 | 20 | 正常
6 | 惠州市光大水泥企业有限公司 | B线窑头烟窗 | 7011068.5 | 81.147 | - | - | - | - | 4.341 | 20 | 正常
7 | 惠州广惠能源有限公司 | 焚烧炉烟气排放口3# | 3683015.5 | 42.897 | 85.963 | 200 | 22.348 | 50 | 5.369 | 10 | 正常
7 | 惠州广惠能源有限公司 | 焚烧炉烟气排放口2# | 3418709.25 | 39.9 | 83.019 | 200 | 16.452 | 50 | 7.392 | 10 | 正常
7 | 惠州广惠能源有限公司 | 焚烧炉烟气排放口1# | 3286171.25 | 38.294 | 87.844 | 200 | 12.997 | 50 | 4.872 | 10 | 正常
8 | 光大环保能源（博罗）有限公司 | 3# | 1028816 | 12.42 | 109.743 | 250 | 2.289 | 80 | 5.532 | 20 | 正常
8 | 光大环保能源（博罗）有限公司 | 1# | 1033306.94 | 11.96 | 108.881 | 250 | 7.448 | 80 | 6.115 | 20 | 正常
8 | 光大环保能源（博罗）有限公司 | 2# | 1003024.56 | 11.61 | 112.424 | 250 | 16.921 | 80 | 2.302 | 20 | 正常
8 | 光大环保能源（博罗）有限公司 | 4# | 3247058.5 | 37.58 | 112.051 | 250 | 10.991 | 80 | 1.37 | 20 | 正常
9 | 光大环保能源（惠东）有限公司 | #3烟囱 | 1916105.125 | 22.177 | 130.202 | 200 | 20.806 | 50 | 5.914 | 10 | 停机
9 | 光大环保能源（惠东）有限公司 | #1烟囱 | 1385701.375 | 16.038 | 127.843 | 200 | 9.398 | 50 | 4.348 | 10 | 停机
9 | 光大环保能源（惠东）有限公司 | #2烟囱 | 0 | 0 | 5.152 | 200 | 13.542 | 50 | 110.991 | 10 | 停机
10 | 惠州市瑞能热力有限公司 | FQ-00622锅炉废气排放口 | 2580940.8 | 29.872 | 16.54 | 200 | 0.94 | 35 | 0.51 | 10 | 正常
10 | 惠州市瑞能热力有限公司 | 锅炉废气排放口2# | 15552 | 0.18 | 61.77 | 150 | - | - | - | - | 正常
11 | 惠州深能源丰达电力有限公司 | 1号机废气排放口 | 1897454 | 21.961 | 0.27 | 50 | 0.12 | 35 | 7.399 | 5 | 停机
11 | 惠州深能源丰达电力有限公司 | 2号机废气排放口 | 0 | 0 | 0 | 50 | 0 | 35 | 0 | 5 | 停机
11 | 惠州深能源丰达电力有限公司 | 5号机组废气排放口 | 8988.178 | 0.11 | 6.288 | 50 | 1.666 | 35 | 12.774 | 5 | 停机
11 | 惠州深能源丰达电力有限公司 | 6号机组废气排放口 | 4147.818 | 0.05 | 42.915 | 50 | 6.62 | 35 | 54.616 | 5 | 停机
11 | 惠州深能源丰达电力有限公司 | 1号启动锅炉废气排放口 | 9862.096 | 0.12 | 0 | 50 | 33.733 | 35 | 81.901 | 10 | 停机
11 | 惠州深能源丰达电力有限公司 | 2号启动锅炉废气排放口 | 142125.486 | 1.76 | 43.864 | 50 | 0.032 | 35 | 0.44 | 10 | 正常
12 | 广东惠州天然气发电有限公司 | 2号发电机组烟囱 | 14024577.6 | 584357.4 | 738.764 | 50 | - | - | - | - | 正常
12 | 广东惠州天然气发电有限公司 | 1号发电机组烟囱 | 12807590.4 | 148.236 | 44.577 | 50 | - | - | - | - | 正常
12 | 广东惠州天然气发电有限公司 | 3号发电机组烟囱 | 12728603.52 | 147.322 | 8.948 | 50 | - | - | - | - | 正常
12 | 广东惠州天然气发电有限公司 | 4号发电机组烟囱 | -165507.84 | -1.916 | 0 | 50 | - | - | - | - | 停机
12 | 广东惠州天然气发电有限公司 | 5号发电机组烟囱 | -143372.16 | -1.659 | 0 | 50 | - | - | - | - | 停机
12 | 广东惠州天然气发电有限公司 | 6号发电机组烟囱 | 44563072.32 | 515.776 | 20.426 | 50 | - | - | - | - | 正常
12 | 广东惠州天然气发电有限公司 | 7号快速启动锅炉废气排放口 | - | - | 0 | 100 | - | - | - | - | 停机
13 | 宝武镁业（惠州）有限公司 | 工业窑炉燃烧废气排放口 | 142023.549 | 1.644 | 26.437 | - | 0.0344 | - | 6.757 | 200 | 正常
14 | 惠州塔牌水泥有限公司 | 二线窑尾 | 9956353 | 115.236 | 26.833 | 320 | 12.609 | 100 | 4.48 | 20 | 正常
14 | 惠州塔牌水泥有限公司 | 一线窑头 | 6638989 | 76.84 | - | - | - | - | 4.59 | 20 | 正常
14 | 惠州塔牌水泥有限公司 | 一线窑尾 | 11076241 | 128.197 | 31.374 | 320 | 14.901 | 100 | 1.849 | 20 | 正常
14 | 惠州塔牌水泥有限公司 | 二线窑头 | 5051231.5 | 58.463 | - | - | - | - | 2.762 | 20 | 正常
15 | 南亚塑胶工业(惠州)有限公司 | 1#锅炉烟气排放口（A1） | 116763.818 | 4865.159 | 11.635 | 50 | 6.416 | 35 | 1.95 | 10 | 正常
15 | 南亚塑胶工业(惠州)有限公司 | 3#粉尘排放口（C3） | 22604.854 | 0.262 | - | - | - | - | 1.604 | 10 | 正常
15 | 南亚塑胶工业(惠州)有限公司 | 2#锅炉烟气排放口（A2） | 264155.023 | 11006.459 | 24.97 | 150 | - | - | - | - | 正常
16 | 广东惠州平海发电厂有限公司 | 1号锅炉废气排放口 | 730955.625 | 8.916 | 19.588 | 100 | 15.765 | 50 | 73.622 | 20 | 停机
16 | 广东惠州平海发电厂有限公司 | 2号锅炉废气排放口 | 42303631.599 | 523.446 | 34.566 | 100 | 22.574 | 50 | 2.113 | 20 | 正常
17 | 艾杰旭显示玻璃（惠州）有限公司 | 四期炉窑废气排放口 | 423242.781 | 4.899 | 133.426 | 400 | 6.636 | 200 | 0.788 | 30 | 正常
17 | 艾杰旭显示玻璃（惠州）有限公司 | 一期熔窑废气排放口 | 477980.125 | 5.532 | 131.089 | 400 | 1.137 | 400 | 0.236 | 30 | 正常
17 | 艾杰旭显示玻璃（惠州）有限公司 | 三期熔窑废气排放口 | - | - | 0 | 400 | 0 | 200 | 0 | 30 | 停机
17 | 艾杰旭显示玻璃（惠州）有限公司 | 二期熔窑废气排放口 | 453438.344 | 5.248 | 133.493 | 400 | 1.633 | 200 | 0.76 | 30 | 正常
18 | 中海油惠州石化有限公司 | 燃油燃气锅炉烟囱 | 864186.375 | 10.002 | 887.241 | 200 | 212.784 | 200 | 265.569 | 30 | 停机
18 | 中海油惠州石化有限公司 | 燃油燃气锅炉烟囱 2 | 1021074.938 | 11.818 | 57.214 | 200 | 3.506 | 200 | 4.9 | 30 | 正常
18 | 中海油惠州石化有限公司 | 硫磺（1）排气筒 | 129997.93 | 1.506 | 14.271 | - | 16.186 | 100 | - | - | 正常
18 | 中海油惠州石化有限公司 | 蜡油加裂排气筒 | 1413696.75 | 16.362 | 58.5 | 100 | - | - | - | - | 正常
18 | 中海油惠州石化有限公司 | 煤柴油加裂排气筒 | 716352.938 | 8.291 | 47.334 | 100 | - | - | - | - | 正常
18 | 中海油惠州石化有限公司 | 制氢（1）排气筒 | 3668911 | 42.464 | 86.39 | 100 | - | - | - | - | 正常
18 | 中海油惠州石化有限公司 | 制氢（2）排气筒 | 4736585.5 | 54.822 | 73.735 | 100 | - | - | - | - | 正常
18 | 中海油惠州石化有限公司 | 重整（I）排气筒 | 4609913.5 | 53.356 | 74.787 | 100 | - | - | - | - | 正常
18 | 中海油惠州石化有限公司 | 芳烃联合（1）排气筒 | 6785534.5 | 78.536 | 58.282 | 100 | - | - | - | - | 正常
18 | 中海油惠州石化有限公司 | 芳烃联合（2）排气筒 | 2258658.5 | 26.142 | 37.963 | 100 | - | - | - | - | 正常
18 | 中海油惠州石化有限公司 | 芳烃联合2排气筒 | 2001238.875 | 23.162 | 55.568 | 100 | - | - | - | - | 正常
18 | 中海油惠州石化有限公司 | 焦化（1）排气筒 | 1105651.125 | 12.814 | 70.384 | 100 | - | - | - | - | 正常
18 | 中海油惠州石化有限公司 | 焦化（2）排气筒 | 1597487.75 | 18.489 | 69.146 | 100 | - | - | - | - | 正常
18 | 中海油惠州石化有限公司 | 催化裂化（1）排气筒 | 4002487 | 166770.312 | 48.152 | 100 | 0.675 | 50 | 10.438 | 30 | 正常
18 | 中海油惠州石化有限公司 | 煅烧焦烟囱 | - | - | - | - | - | - | 0 | 10 | 停机
18 | 中海油惠州石化有限公司 | 常减压（1）烟囱 | 3715979.5 | 43.009 | 34.07 | 100 | - | - | - | - | 正常
18 | 中海油惠州石化有限公司 | 3#燃油燃气锅炉烟道 | 2012488.5 | 23.293 | 35.527 | 100 | 3.556 | 50 | 2.191 | 20 | 正常
18 | 中海油惠州石化有限公司 | 航煤加氢129排气筒 | 330565.688 | 3.992 | 33.962 | 100 | - | - | - | - | 正常
18 | 中海油惠州石化有限公司 | 硫磺（II）134排气筒 | 2253510 | 26.102 | - | - | 19.88 | 100 | - | - | 正常
18 | 中海油惠州石化有限公司 | 催化裂化（II）123排气筒 | 12982304 | 150.258 | 50.407 | 100 | 9.994 | 50 | 3.842 | 30 | 正常
18 | 中海油惠州石化有限公司 | 渣油加氢133排气筒 | 1435691.375 | 16.617 | 38.636 | 100 | - | - | - | - | 正常
18 | 中海油惠州石化有限公司 | 常减压（II）121排气筒 | 2435585 | 28.19 | 36.094 | 100 | 16.095 | 50 | 0.444 | 20 | 正常
18 | 中海油惠州石化有限公司 | 重整（II）127排气筒 | 2957928.75 | 34.235 | 70.492 | 100 | 0.406 | 50 | 0.698 | 20 | 正常
18 | 中海油惠州石化有限公司 | 煤制氢硫磺排气筒 | 331937.688 | 3.842 | - | - | 1.23 | 100 | - | - | 正常
18 | 中海油惠州石化有限公司 | 煤制氢蒸汽过热炉排气筒 | - | - | 0 | 100 | - | - | - | - | 停机
18 | 中海油惠州石化有限公司 | 燃气轮机排气筒 | 4148698 | 50.105 | 29.863 | 50 | 0.125 | 35 | 0.393 | 5 | 正常
18 | 中海油惠州石化有限公司 | 高压加氢裂化装置（II）加热炉排气 | 1290626.5 | 14.938 | 43.805 | 100 | 1.036 | 50 | 0.169 | 20 | 正常
18 | 中海油惠州石化有限公司 | 丙烯酸及酯废水焚烧炉排气筒 | 369721.938 | 4.279 | 184.657 | 300 | 1.086 | 100 | 3.741 | 30 | 正常
18 | 中海油惠州石化有限公司 | 重整（Ⅲ）排气筒 | 5629174 | 65.152 | 39.426 | 100 | 2.405 | 50 | 0.099 | 20 | 正常
18 | 中海油惠州石化有限公司 | 芳烃联合（Ⅱ）排气筒 | 6761536 | 78.258 | 53.026 | 100 | 0.898 | 50 | 0.068 | 20 | 正常
19 | 中海壳牌石油化工有限公司 | UT1装置燃油锅炉F-8105/06/07/08排气筒 | 9048059 | 110.65 | 108.11 | 200 | 28.49 | 200 | 7.43 | 30 | 正常
19 | 中海壳牌石油化工有限公司 | UT2装置辅助蒸汽锅炉B-401A排气筒 | 2452510 | 28.38 | 130.99 | 200 | 67.54 | 200 | 6.19 | 30 | 正常
19 | 中海壳牌石油化工有限公司 | UT2装置辅助蒸汽锅炉B-401C-1#排气筒 | 1526710 | 17.67 | 59.77 | 200 | 48.06 | 200 | 4.13 | 30 | 正常
19 | 中海壳牌石油化工有限公司 | UT2装置辅助蒸汽锅炉B-401C-2#排气筒 | 1057970 | 12.24 | 64.63 | 200 | 43.67 | 200 | 5.89 | 30 | 正常
19 | 中海壳牌石油化工有限公司 | UT2装置辅助蒸汽锅炉B-401D排气筒 | 2799777.25 | 33.81 | 59.56 | 100 | 2.16 | 35 | 0.68 | 5 | 正常
19 | 中海壳牌石油化工有限公司 | SMPO2装置废液焚烧炉A-9302排气筒 | 1438643 | 18.16 | 74.7 | 300 | 0.96 | 100 | 1.47 | 30 | 正常
19 | 中海壳牌石油化工有限公司 | UT1装置固废焚烧炉F-9401排气筒 | 2275.74 | 0.03 | 2.26 | 300 | 62.25 | 100 | 0 | 30 | 停机
19 | 中海壳牌石油化工有限公司 | UT1装置污水处理场废气处理设施A-9230排气筒 | 966369.44 | 11.18 | - | - | - | - | - | - | 正常
19 | 中海壳牌石油化工有限公司 | UT1装置废液焚烧炉A-9301排气筒 | 28170.48 | 0.33 | 0 | 300 | 0 | 200 | 0 | 30 | 停机
19 | 中海壳牌石油化工有限公司 | LOP2装置裂解炉F-190排气筒 | 1890679.62 | 21.88 | 60.83 | 100 | - | - | - | - | 正常
19 | 中海壳牌石油化工有限公司 | UT1装置燃气轮机GT-8161排气筒 | 10463568 | 121.1 | 74.34 | 120 | 3.98 | 100 | 2.18 | 10 | 正常
19 | 中海壳牌石油化工有限公司 | SMPO1装置热油炉F-5301A/B/C排气筒 | 7123616.5 | 82.45 | 58.27 | 100 | 0.35 | 50 | 2.55 | 20 | 正常
19 | 中海壳牌石油化工有限公司 | UT2装置燃气轮机GT-201排气筒 | 20923700 | 254.61 | 28.91 | 50 | - | - | - | - | 正常
19 | 中海壳牌石油化工有限公司 | POD2装置废液焚烧炉A-2962排气筒 | 201115.75 | 2.33 | 50.65 | 300 | 0 | 100 | 1.47 | 30 | 正常
19 | 中海壳牌石油化工有限公司 | SMPO2装置热油炉F-5301A/B/C排气筒 | 6677090 | 84.3 | 39.42 | 100 | 0 | 50 | 6.81 | 20 | 正常
19 | 中海壳牌石油化工有限公司 | LOP1装置裂解炉F-1100排气筒 | 1308054.75 | 15.14 | 82.95 | 100 | - | - | - | - | 正常
19 | 中海壳牌石油化工有限公司 | UT2装置辅助蒸汽锅炉B-401B-1#排气筒 | 1099110 | 12.72 | 21.07 | 200 | 41.44 | 200 | 3.19 | 30 | 正常
19 | 中海壳牌石油化工有限公司 | UT2装置辅助蒸汽锅炉B-401B-2#排气筒 | 1154240 | 13.35 | 61.93 | 200 | 40.35 | 200 | 2.68 | 30 | 正常
20 | 光大环保能源（龙门）有限公司 | 一号废气排放口 | 1877335.75 | 21.73 | 111 | 200 | 19.446 | 50 | 4.267 | 10 | 正常
20 | 光大环保能源（龙门）有限公司 | 二号废气排放口 | 123158.99 | 1.43 | 0 | 200 | 0 | 50 | 0 | 10 | 停机
21 | 惠州绿色动力再生能源有限公司 | 焚烧废气排放口3# | 3648735.25 | 42.23 | 77.728 | 250 | 17.615 | 80 | 1.395 | 20 | 正常
21 | 惠州绿色动力再生能源有限公司 | 焚烧废气排放口4# | 3244226.25 | 37.55 | 76.726 | 250 | 16.575 | 80 | 2.112 | 20 | 正常
21 | 惠州绿色动力再生能源有限公司 | 焚烧废气排放口1# | 3308729 | 38.3 | 76.166 | 250 | 21.188 | 80 | 1.645 | 20 | 正常
21 | 惠州绿色动力再生能源有限公司 | 焚烧废气排放口2# | 0 | 0 | 21.764 | 250 | 0.276 | 80 | 134.728 | 20 | 停机
22 | 三菱化学化工原料（惠州）有限公司 | 废气排放口 | 805390.938 | 9.322 | 0 | 100 | 0 | 50 | 0 | 20 | 停机
23 | 惠州李长荣橡胶有限公司 | RTO | 2983978.25 | 35.253 | 7.946 | 100 | 0.8804 | 50 | 0.744 | 20 | 正常
24 | 惠州绿色动力环保有限公司 | 焚烧废气排放口#1 | 365576.5 | 4.231 | 6.218 | 250 | 0.143 | 80 | 29.518 | 20 | 停机
24 | 惠州绿色动力环保有限公司 | 焚烧废气排放口#2 | 256858.922 | 2.973 | 38.084 | 250 | 2.808 | 80 | 4.335 | 20 | 停机
24 | 惠州绿色动力环保有限公司 | 焚烧废气排放口#3 | 1819000.375 | 21.053 | 76.463 | 250 | 18.57 | 80 | 2.815 | 20 | 正常
25 | 国能（惠州）热电有限责任公司 | 1、2号机组烟囱排放口 | 38360310.604 | 443.985 | 31.402 | 100 | 24.173 | 50 | 0.524 | 20 | 正常
25 | 国能（惠州）热电有限责任公司 | 3号机组烟囱排放口 | 2110546.75 | 24.841 | 0.236 | 50 | - | - | - | - | 停机
25 | 国能（惠州）热电有限责任公司 | 4号机组烟囱排放口 | 4822175.5 | 57.889 | 0.07 | 50 | - | - | - | - | 停机
26 | 华润水泥（惠州）有限公司 | 总排放口 | 2606.447 | 0.03 | 115.416 | 320 | 503.518 | 100 | 87.159 | 20 | 停机
26 | 华润水泥（惠州）有限公司 | 窑头 | 1018912.204 | 11.793 | - | - | - | - | 0 | 20 | 停机