## 表格
惠州市2025年6月-11月重点源监督性监测结果表
序号 | 行政区 | 企业名称 | 监测点名称 | 执行标准名称 | 监测日期 | 监测项目名称 | 折算浓度(mg/m³) | 标准限值(mg/m³) | 是否达标 | 超标倍数 | 未监测原因
1 | 惠阳区 | 弘泰（惠州）金属表面处理有限公司 | 排放口 | 广东省地方标准《电镀水污染物排放标准》（DB44/1597-2015） 表1现有项目水污染物排放限值 | 2025-06-12 | pH值(无量纲) | 6.9 | 6～9 | 是 | —
[6 empty] | 氟化物 | 0.237 | 10 | 是 | —
[6 empty] | 铜 | 0.04L | 0.5 | 是 | —
[6 empty] | 化学需氧量 | 4 | 80 | 是 | —
[6 empty] | 铁 | 0.01L | 2 | 是 | —
[6 empty] | 总磷 | 0.04 | 1 | 是 | —
[6 empty] | 镍 | 0.007L | 0.5 | 是 | —
[6 empty] | 悬浮物 | 4L | 30 | 是 | —
[6 empty] | 氨氮 | 0.288 | 15 | 是 | —
[6 empty] | 总氮 | 3.66 | 20 | 是 | —
[6 empty] | 六价铬 | 0.004L | 0.1 | 是 | —
[6 empty] | 总铬 | 0.004L | 0.5 | 是 | —
[6 empty] | 铝 | 0.032 | 2 | 是 | —
2 | 惠阳区 | 惠阳区新圩庆邦雨伞五金电镀厂 | 排放口 DW003 | 广东省地方标准《电镀水污染物排放标准》（DB44/1597-2015） 表1现有项目水污染物排放限值 | 2025-06-12 | pH值(无量纲) | 6.8 | 6～9 | 是 | —
[6 empty] | 氟化物 | 1.64 | 10 | 是 | —
[6 empty] | 铜 | 0.04L | 0.5 | 是 | —
[6 empty] | 化学需氧量 | 9 | 80 | 是 | —
[6 empty] | 铁 | 0.05 | 2 | 是 | —
[6 empty] | 总磷 | 0.05 | 1 | 是 | —
[6 empty] | 镍 | 0.007L | 0.5 | 是 | —
[6 empty] | 悬浮物 | 4L | 30 | 是 | —
[6 empty] | 氨氮 | 1.05 | 15 | 是 | —
[6 empty] | 总氮 | 3.93 | 20 | 是 | —
[6 empty] | 六价铬 | 0.004L | 0.1 | 是 | —
[6 empty] | 总铬 | 0.004L | 0.5 | 是 | —
[6 empty] | 氰化物 | 0.001L | 0.2 | 是 | —
[6 empty] | 锌 | 0.216 | 1 | 是 | —
3 | 惠阳区 | 采色五金(惠州)有限公司 | 综合废水排放口 （DW001） | 广东省《水污染物排放限值标准》（DB44/26-2001）第二时段一级标准 | 2025-06-26 | 氨氮 | 2.35 | 10 | 是 | —
[6 empty] | 总磷 | 0.14 | 0.5 | 是 | —
|  |  |  | 广东省地方标准《电镀水污染物排放标准》（DB44/1597-2015）表1现有项目水污染物排放限值 |  | pH值(无量纲) | 7.2 | 6～9 | 是 | —
[6 empty] | 氟化物 | 0.4 | 10 | 是 | —
[6 empty] | 化学需氧量 | 7 | 80 | 是 | —
[6 empty] | 总氮 | 14.7 | 20 | 是 | —
[6 empty] | 镍 | 0.007L | 0.5 | 是 | —
[6 empty] | 悬浮物 | 5 | 30 | 是 | —
[6 empty] | 铝 | 0.12 | 2 | 是 | —
4 | 惠阳区 | 惠州健鸿电镀有限公司 | 综合废水排放口 （DW003） | 广东省地方标准《电镀水污染物排放标准》（DB44/1597-2015） 表1现有项目水污染物排放限值 | 2025-06-26 | pH值(无量纲) | 7.1 | 6～9 | 是 | —
[6 empty] | 氟化物 | 1.14 | 10 | 是 | —
[6 empty] | 铜 | 0.04L | 0.5 | 是 | —
[6 empty] | 化学需氧量 | 9 | 80 | 是 | —
[6 empty] | 铁 | 0.02 | 2 | 是 | —
[6 empty] | 总磷 | 0.04 | 1 | 是 | —
[6 empty] | 镍 | 0.046 | 0.5 | 是 | —
[6 empty] | 悬浮物 | 6 | 30 | 是 | —
[6 empty] | 氨氮 | 0.588 | 15 | 是 | —
[6 empty] | 总氮 | 4.47 | 20 | 是 | —
[6 empty] | 六价铬 | 0.004L | 0.1 | 是 | —
[6 empty] | 总铬 | 0.004L | 0.5 | 是 | —
[6 empty] | 氰化物 | 0.01 | 0.2 | 是 | —
[6 empty] | 锌 | 0.009L | 1 | 是 | —
5 | 惠阳区 | 惠州市惠阳区新圩联丰电镀厂有限公司 | 综合废水排放口 （DW004） | 广东省地方标准《电镀水污染物排放标准》（DB44/1597-2015） 表1现有项目水污染物排放限值 | 2025-06-26 | pH值(无量纲) | 7.1 | 6～9 | 是 | —
[6 empty] | 氟化物 | 0.28 | 10 | 是 | —
[6 empty] | 铜 | 0.04L | 0.5 | 是 | —
[6 empty] | 化学需氧量 | 43 | 80 | 是 | —
[6 empty] | 银 | 0.02L | 0.1 | 是 | —
[6 empty] | 总磷 | 0.03 | 1 | 是 | —
[6 empty] | 镍 | 0.007L | 0.5 | 是 | —
[6 empty] | 悬浮物 | 6 | 30 | 是 | —
[6 empty] | 氨氮 | 0.539 | 15 | 是 | —
[6 empty] | 总氮 | 3.37 | 20 | 是 | —
[6 empty] | 六价铬 | 0.004L | 0.1 | 是 | —
[6 empty] | 总铬 | 0.004L | 0.5 | 是 | —
[6 empty] | 锌 | 0.009L | 1 | 是 | —
6 | 惠阳区 | 惠州市长润沃达水质净化有限公司 | 污水排放口（DW001） | 《地表水环境质量标准》（GB 3838-2002）中 IV 类水标准限值 | 2025-10-21 | 化学需氧量 | 18 | 30 | 是 | —
[6 empty] | 氨氮 | 0.072 | 1.5 | 是 | —
[6 empty] | 总磷 | 0.05 | 0.3 | 是 | —
|  |  |  | 《城镇污水处理厂污染物排放标准》（GB18918-2002）表1中一级A标准限值 |  | pH值(无量纲) | 7.2 | 6～9 | 是 | —
[6 empty] | 色度（倍） | 2 | 30 | 是 | —
[6 empty] | 粪大肠菌群（个/L） | 10L | 1000 | 是 | —
[6 empty] | 五日生化需氧量 | 2.6 | 10 | 是 | —
[6 empty] | 阴离子表面活性剂 | 0.14 | 0.5 | 是 | —
[6 empty] | 总氮 | 6.41 | 15 | 是 | —
[6 empty] | 悬浮物 | 4L | 10 | 是 | —
[6 empty] | 石油类 | 0.14 | 1 | 是 | —
[6 empty] | 动植物油 | 0.1 | 1 | 是 | —
|  |  |  | 《城镇污水处理厂污染物排放标准》（GB18918-2002）表2限值 |  | 六价铬 | 0.004L | 0.05 | 是 | —
[6 empty] | 总铬 | 0.004L | 0.1 | 是 | —
[6 empty] | 镉 | 0.005L | 0.01 | 是 | —
[6 empty] | 铅 | 0.07L | 0.1 | 是 | —
[6 empty] | 汞 | 0.00004L | 0.001 | 是 | —
[6 empty] | 砷 | 0.0003L | 0.1 | 是 | —
7 | 惠阳区 | 惠阳区新圩鑫隆五金制品加工厂、惠州市源辉五金电镀有限公司、惠州市惠阳区坑塘电镀厂 | 总排放口 DW003 | 广东省地方标准《电镀水污染物排放标准》（DB44/1597-2015） 表2新建项目水污染物排放限值 | 2025-10-30 | pH值(无量纲) | 6.7 | 6～9 | 是 | —
[6 empty] | 氟化物 | 0.156 | 10 | 是 | —
[6 empty] | 化学需氧量 | 37 | 50 | 是 | —
[6 empty] | 铁 | 0.01 | 2 | 是 | —
[6 empty] | 总磷 | 0.04 | 0.5 | 是 | —
[6 empty] | 悬浮物 | 4L | 30 | 是 | —
[6 empty] | 氨氮 | 0.151 | 8 | 是 | —
[6 empty] | 总氮 | 1.1 | 15 | 是 | —
[6 empty] | 铜 | 0.04L | 0.3 | 是 | —
[6 empty] | 锌 | 0.009L | 1 | 是 | —
[6 empty] | 石油类 | 0.06L | 2 | 是 | —
8 | 惠阳区 | 惠阳科惠工业科技有限公司 | 污水排放口（DW001） | 《地表水环境质量标准》（GB3838-2002）V类水标准 | 2025-10-31 | 化学需氧量 | 9 | 40 | 是 | —
[6 empty] | 氨氮 | 0.069 | 2 | 是 | —
[6 empty] | 总磷 | 0.06 | 0.4 | 是 | —
[6 empty] | 阴离子表面活性剂 | 0.13 | 0.3 | 是 | —
|  |  |  | 《水污染物排放限值》（DB44/26-2001）第二时段一级标准 |  | 硫化物 | 0.01L | 0.5 | 是 | —
|  |  |  | 《电镀水污染物排放标准》（DB 44/1597-2015 ）表3水污染物特别排放限值 |  | pH值(无量纲) | 6.8 | 6～9 | 是 | —
[6 empty] | 悬浮物 | 4L | 30 | 是 | —
[6 empty] | 总氮 | 1.72 | 15 | 是 | —
[6 empty] | 氰化物 | 0.001L | 2 | 是 | —
[6 empty] | 氟化物 | 0.146 | 10 | 是 | —
[6 empty] | 铜 | 0.04L | 0.3 | 是 | —
[6 empty] | 锌 | 0.009L | 1 | 是 | —
[6 empty] | 石油类 | 0.06L | 2 | 是 | —
9 | 惠阳区 | 惠州市惠阳区秋长利兴纺织制造厂 | 有机废气排放口 DA001 | 广东省地方标准《固定污染源挥发性有机物综合排放标准》（DB44/2367-2022）表1挥发性有机物排放限值 | 2025-10-21 | 非甲烷总烃 | 3.32 | 80 | 是 | — | —
10 | 惠阳区 | 胜宏科技（惠州）股份有限公司 | 有机废气排放口 DA032 | 广东省地方标准《印刷行业挥发性有机化合物排放标准》（DB 44/815-2010）中“表2排气VOCS排放限值”中“平版印刷（以金属、陶瓷、玻璃为承印的平版印刷）”第Ⅱ时段限值 | 2025-10-23 | 苯 | 0.004L | 1 | 是 | — | —
[6 empty] | 甲苯与二甲苯合计 | 0.642 | 15 | 是 | — | —
|  |  |  | 广东省地方标准《印刷行业挥发性有机化合物排放标准》（DB 44/815-2010）中“表2排气VOCS排放限值”中“平版印刷（以金属、陶瓷、玻璃为承印的平版印刷）第Ⅱ时段限值的50%” |  | 总VOCS | 4.973 | 60 | 是 | — | —
11 | 惠阳区 | 惠州市兴都化工科技有限公司 | 综合废气排放口 DA001 | 国家标准《涂料、油墨及胶粘剂工业大气污染物排放标准》（GB 37824-2019），非甲烷总烃执行表2中大气污染物排放限值 | 2025-10-23 | 非甲烷总烃 | 0.72 | 60 | 是 | — | —